## Sheet1
id | 题目 | A | B | C | D | 答案 | 类型 | 等级 | 分类
| 请画出复式交分道岔检查水平时的基准股和位置确定图。 |  |  |  |  | ? | 其他 | 高级工 | 铁路线路工2020
| 请画出菱形交叉道岔甲股与乙股检查走向的范围划分图。 |  |  |  |  | ? | 其他 | 高级工 | 铁路线路工2020
| 画出单线站内正线线路上施工，当施工地点距进站信号机大于或等于800m时，根据线路速度等级，使用的移动减速信号防护图。 |  |  |  |  | (长度单位：m)注：图中A为不同线路速度等级的列车紧急制动距离,Vmax≤120km/h时为800m；120km/h＜Vmax≤160km/h时为1400m；160km/h＜Vmax＜200km/h时为2000m；有行包列车运行的线路,A不得小于1100m；有120km/h货物列车运行的线路,A不得小于1400m。（单位m） | 其他 | 高级工 | 铁路线路工2020
| 画出在单线区间线路上施工，根据线路速度等级，使用移动减速信号的防护图。 |  |  |  |  | (长度单位：m)注：图中A为不同线路速度等级的列车紧急制动距离,Vmax≤120km/h时为800m；120km/h＜Vmax≤160km/h时为1400m；160km/h＜Vmax＜200km/h时为2000m；有行包列车运行的线路,A不得小于1100m；有120km/h货物列车运行的线路,A不得小于1400m。（单位m） | 其他 | 高级工 | 铁路线路工2020
| 画出在双线区间两条线路同时施工，根据线路速度等级，使用移动减速信号的防护图。 |  |  |  |  | (长度单位：m)注：图中A为不同线路速度等级的列车紧急制动距离,Vmax≤120km/h时为800m；120km/h＜Vmax≤160km/h时为1400m；160km/h＜Vmax＜200km/h时为2000m；有行包列车运行的线路,A不得小于1100m；有120km/h货物列车运行的线路,A不得小于1400m。（单位m） | 其他 | 高级工 | 铁路线路工2020
| 根据线路速度等级，画出在施工地点距离进站信号机(或站界标)小于800m时，使用移动减速信号防护图。 |  |  |  |  | (长度单位：m)注：图中A为不同线路速度等级的列车紧急制动距离,Vmax≤120km/h时为800m；120km/h＜Vmax≤160km/h时为1400m；160km/h＜Vmax＜200km/h时为2000m；有行包列车运行的线路,A不得小于1100m；有120km/h货物列车运行的线路,A不得小于1400m。（单位m） | 其他 | 高级工 | 铁路线路工2020
| 在道岔轨道静态几何尺寸容许偏差管理值中，尖轨尖处轨距的作业验收的容许偏差管理值为________________mm。 |  |  |  |  | ±1 | 填空题 | 高级工 | 铁路线路工2020
| 使用碗形砂轮打磨机对鞍形接头研磨时，先研磨中部到要求深度，再向钢轨圆弧研磨，最后整修两端侧。 |  |  |  |  | 错 | 判断题 | 高级工 | 铁路线路工2020
| 线路设备全面检查使用轨道检查仪检查时，可不安排对扣件、胶垫、轨枕状态、道床及外观等情况进行检查。 |  |  |  |  | 错 | 判断题 | 高级工 | 铁路线路工2020
| 捣固作业可以整治线路暗坑、吊板、轨向不良和低接头等病害。 |  |  |  |  | 错 | 判断题 | 高级工 | 铁路线路工2020
| 垫砟起道作业时，一次垫入的厚度不得超过30mm，抬起高度不得超过50mm，两台起道机应同起同落。 |  |  |  |  | 错 | 判断题 | 高级工 | 铁路线路工2020
| 一般情况下，混凝土枕地段起道长度10m（起道量30mm以内，含看道，扒砟、安起道机，起道、打塞、看水平，卸起道机，转移）时，劳动组织1-2人，工时定额为5min。 |  |  |  |  | 错 | 判断题 | 高级工 | 铁路线路工2020
| 线路维修单项作业工时定额规定，一般情况下，在混凝土枕线路上一个人拧紧100个扣件螺栓（扭矩达到要求），需要10min。 |  |  |  |  | 错 | 判断题 | 高级工 | 铁路线路工2020
| 混凝土岔枕立螺栓改锚24h后要复紧立螺栓，使立螺栓扭矩达到150-180N.m。 |  |  |  |  | 错 | 判断题 | 高级工 | 铁路线路工2020
| 成段调整轨缝时,应采用增减轨缝尺寸的方法调整接头相错量。 |  |  |  |  | 错 | 判断题 | 高级工 | 铁路线路工2020
| 在钢轨钻孔时，使用量具或模具在钢轨腹部中和轴上准确划出各螺栓孔位置，50kg/m钢轨1孔至2孔中心距140mm。 |  |  |  |  | 错 | 判断题 | 高级工 | 铁路线路工2020
| 轨道检查仪在走行时不要使用侧向力，走行速度要匀速、适中，通过轨缝时要快速通过。 |  |  |  |  | 错 | 判断题 | 高级工 | 铁路线路工2020
| 检查仪在自动运行中要防止突然断电导致数据丢失，可在推行中按下暂停键保存已测量数据。 |  |  |  |  | 错 | 判断题 | 高级工 | 铁路线路工2020
| 位移观测桩必须预先埋设牢固，内侧应距线路中心不小于2.1m。 |  |  |  |  | 错 | 判断题 | 高级工 | 铁路线路工2020
| 跨区间和全区间无缝线路，单元轨条长度大于1200m时，设置5对位移观测桩。 |  |  |  |  | 错 | 判断题 | 高级工 | 铁路线路工2020
| 根据道岔有害空间核对病害里程时，有害空间的图纸里程为K231＋187，现场实际里程为K231＋201，在其附近发生超限病害，图纸里程为K231＋423，其现场里程应为K231＋409。 |  |  |  |  | 错 | 判断题 | 高级工 | 铁路线路工2020
| 使用电子平直仪，计算机电力不足时取下备用电池不会导致测量数据的丢失。 |  |  |  |  | 错 | 判断题 | 高级工 | 铁路线路工2020
| 铁路工务部门基本的职业道德规范是：热爱本职、勤奋敬业、遵章守纪、尽职尽责、尊客爱货、精心养路、提高质量。 |  |  |  |  | 错 | 判断题 | 高级工 | 铁路线路工2020
| 《中华人民共和国铁路法》规定，平交道口和人行过道必须按照规定设置必要的标志和安全措施。 |  |  |  |  | 错 | 判断题 | 高级工 | 铁路线路工2020
| 《中华人民共和国安全生产法》规定，把作业场所和工作岗位存在的危险因素如实告知从业人员，会有负面影响，引起恐慌，增加思想负担，不利于安全生产。 |  |  |  |  | 错 | 判断题 | 高级工 | 铁路线路工2020
| 《铁路安全管理条例》规定，铁路建设工程的安全设施应当与主体工程同时设计、同时施工、同时投入使用。安全设施投资可不纳入建设项目概算。 |  |  |  |  | 错 | 判断题 | 高级工 | 铁路线路工2020
| 《铁路安全管理条例》规定，禁止在铁路电力线路导线两侧各300米的范围内升放风筝、气球等低空飘浮物体。 |  |  |  |  | 错 | 判断题 | 高级工 | 铁路线路工2020
| 采用乙炔切割或烧孔的钢轨，必须在24h内更换。在更换前应派人白天监视，限速不超过45km/h。 |  |  |  |  | 错 | 判断题 | 高级工 | 铁路线路工2020
| 铁路电气化工程利用无缝线路轨道为支点进行接触网电杆整正时，作业时的防护和行车安全由工务段单位负责。 |  |  |  |  | 错 | 判断题 | 高级工 | 铁路线路工2020
| 空气开关又叫空气断路器，主要的用途就是当电路中电流超过额定电流会自动断开的开关，短路的情况下也会跳闸，对漏电也起保护作用。 |  |  |  |  | 错 | 判断题 | 高级工 | 铁路线路工2020
| 经纬仪精确整平时，首先使水准管轴大致平行于两个脚螺旋的连线，两手以相反方向旋转这两个脚螺旋，气泡移动方向与右手大拇指转动脚螺旋的方向一致。 |  |  |  |  | 错 | 判断题 | 高级工 | 铁路线路工2020
| 路基有翻浆冒泥、不均匀下沉等病害的地段可考虑铺设混凝土宽枕减轻病害。 |  |  |  |  | 错 | 判断题 | 高级工 | 铁路线路工2020
| 低温铺设无缝线路时，为提高锁定轨温，不能采用钢轨张拉锁定。 |  |  |  |  | 错 | 判断题 | 高级工 | 铁路线路工2020
| 进行无缝线路维修作业，应根据作业轨温条件进行作业，严格执行“维修作业一日一清，临时补修作业一撬一清”。 |  |  |  |  | 错 | 判断题 | 高级工 | 铁路线路工2020
| 无缝线路钢轨温度力与钢轨截面积、轨温变化幅度及钢轨长度有关。 |  |  |  |  | 错 | 判断题 | 高级工 | 铁路线路工2020
| 在列车动力或人工作业等干扰下，轨道弯曲变形有时会突然增大，丧失稳定，这一现象常称为胀轨。 |  |  |  |  | 错 | 判断题 | 高级工 | 铁路线路工2020
| 钢轨折断不插入短轨原位焊复时，无缝线路锁定轨温将发生改变。 |  |  |  |  | 错 | 判断题 | 高级工 | 铁路线路工2020
| 高锰钢整铸辙叉中，辙叉顶面和侧面的任何部位有裂纹时为重伤 |  |  |  |  | 错 | 判断题 | 高级工 | 铁路线路工2020
| 高锰钢整铸辙叉中，底板裂纹向内裂至轨腰，并超过轨腰与圆弧的连接点时为轻伤。 |  |  |  |  | 错 | 判断题 | 高级工 | 铁路线路工2020
| 站线道岔与曲线或道岔与其连接曲线之间的直线段长度不应小于4m，困难条件下不应小于5m。 |  |  |  |  | 错 | 判断题 | 高级工 | 铁路线路工2020
| 道岔岔后连接曲线半径可以小于该道岔的导曲线半径。 |  |  |  |  | 错 | 判断题 | 高级工 | 铁路线路工2020
| 做好道岔前后20m线路的整体维修，经常保持轨面平、方向顺，是预防整治道岔方向不良的措施之一。 |  |  |  |  | 错 | 判断题 | 高级工 | 铁路线路工2020
| 对称道岔各部件均按辙叉角平分线对称排列，两条连接线路为不同半径曲线，但两侧线运行条件相同。 |  |  |  |  | 错 | 判断题 | 高级工 | 铁路线路工2020
| 菱形交叉组合使用时，即将菱形交叉与两条直线线轨道组合成复式交分道岔。 |  |  |  |  | 错 | 判断题 | 高级工 | 铁路线路工2020
| 菱形交叉曲直交叉和曲线交叉都有两组同角度的锐角辙叉和两组同角度的钝角辙叉。 |  |  |  |  | 错 | 判断题 | 高级工 | 铁路线路工2020
| 菱形交叉组合使用时，与四组异型号单开道岔组成交叉渡线。 |  |  |  |  | 错 | 判断题 | 高级工 | 铁路线路工2020
| 轨检车检查高低正负偏差在图纸上反映：高低向上为负，向下为正。 |  |  |  |  | 错 | 判断题 | 高级工 | 铁路线路工2020
| 轨检车检查水平正负偏差规定：顺轨检车正向，左轨高为负，反之为正。 |  |  |  |  | 错 | 判断题 | 高级工 | 铁路线路工2020
| 检查线路上的伤损钢轨时应作标记，其中伤损种类为一点伤损的轻伤标记为↑△△。 |  |  |  |  | 错 | 判断题 | 高级工 | 铁路线路工2020
| 在桥梁上、隧道内、小半径曲线、大坡道及钢轨状态不良地段探伤周期与一般地段相同。 |  |  |  |  | 错 | 判断题 | 高级工 | 铁路线路工2020
| 轨检车对线路局部不平顺（峰值管理）检查评定标准；各项偏差等级扣分标准：I级每处扣1分，Ⅱ级每处扣5分，Ⅲ级每处扣50分，Ⅳ级每处扣100分。 |  |  |  |  | 错 | 判断题 | 高级工 | 铁路线路工2020
| A-D-E-003313轨检车对线路局部不平顺（峰值管理）检查，偏差等级一般分四级，其中Ⅳ级为限速标准，每处扣401分。 |  |  |  |  | 错 | 判断题 | 高级工 | 铁路线路工2020
| 轨道精调钢轨高低位置负调整时，应先卸下锚固螺栓，提升钢轨，将铁垫板的绝缘缓冲垫厚度更换为较厚的绝缘缓冲垫。 |  |  |  |  | 错 | 判断题 | 高级工 | 铁路线路工2020
| 采用钢轨打磨列车进行预防性打磨和修理性打磨时，应与大型养路机械维修捣固作业配套，安排在捣固作业前进行。 |  |  |  |  | 错 | 判断题 | 高级工 | 铁路线路工2020
| 钢轨减磨润滑剂应施于钢轨工作边和车轮踏面。 |  |  |  |  | 错 | 判断题 | 高级工 | 铁路线路工2020
| 使用液态轮轨润滑剂和摩擦调节剂保护钢轨，可以避免油楔效应。 |  |  |  |  | 错 | 判断题 | 高级工 | 铁路线路工2020
| 线路综合维修验收评分标准规定，评定结果65(不含)～60分为“合格”。 |  |  |  |  | 错 | 判断题 | 高级工 | 铁路线路工2020
| 线路综合维修验收评分标准规定，评定结果90～85分为“优良”。 |  |  |  |  | 错 | 判断题 | 高级工 | 铁路线路工2020
| 道岔综合维修验收评分标准规定，正线及到发线道岔警冲标损坏或不清晰，每组扣4分。 |  |  |  |  | 错 | 判断题 | 高级工 | 铁路线路工2020
| 线路设备春季检查一般在每年的2～3月进行。 |  |  |  |  | 错 | 判断题 | 高级工 | 铁路线路工2020
| 工务段应备有钢轨温度计检定装置，其误差不得大于0.5℃。 |  |  |  |  | 错 | 判断题 | 高级工 | 铁路线路工2020
| 曲线地段路基内侧应按要求加宽，加宽值要在缓和曲线范围内递减。 |  |  |  |  | 错 | 判断题 | 高级工 | 铁路线路工2020
| 曲线中央点位置等于现场矢量累计合计除以现场实量正矢合计。 |  |  |  |  | 错 | 判断题 | 高级工 | 铁路线路工2020
| 曲线拨量计算，拨量等于半拨量的1.5倍。 |  |  |  |  | 错 | 判断题 | 高级工 | 铁路线路工2020
| A-D-A-005313计算正矢差时，当每个测点的差累计数算出来以后，对其正号值与负号值分别累加比较。如数值不相等，则不必修正。 |  |  |  |  | 错 | 判断题 | 高级工 | 铁路线路工2020
| 如曲线的上半部半拨量“-”号大，曲线轨道往下压得多，可先用负号梯形来修正，在下半部用正号梯形来修正。 |  |  |  |  | 错 | 判断题 | 高级工 | 铁路线路工2020
| 绳正法拨道梯形修正时，修正量的合计与正矢差累计的合计必须相等。 |  |  |  |  | 错 | 判断题 | 高级工 | 铁路线路工2020
| 在无缝线路上，测量曲线正矢时的轨温和拨道时轨温要尽量相同，一般以不超过±10℃为宜，最好在锁定轨温时测量正矢和进行拨量。 |  |  |  |  | 错 | 判断题 | 高级工 | 铁路线路工2020
| 无缝线路拨道要求上挑量等于下压量，否则就会在无缝线路中产生附加拉应力，影响无缝线路稳定性。 |  |  |  |  | 错 | 判断题 | 高级工 | 铁路线路工2020
| 拨道时要凭经验，靠眼力，对线路外拨，可以减少拨道量，长期采用简易拨道法，有利于节省时间也不会造成线头尾方向不良。 |  |  |  |  | 错 | 判断题 | 高级工 | 铁路线路工2020
| 道口铺面范围接头应设置便于维修的普通钢轨接头。 |  |  |  |  | 错 | 判断题 | 高级工 | 铁路线路工2020
| 线路保养质量评定标准中，抽查铁垫板、橡胶垫板、橡胶垫片、道钉、扣件缺少情况时，应连续检测50头，一组扣件的零件不全，按缺少一个扣件计算。 |  |  |  |  | 错 | 判断题 | 高级工 | 铁路线路工2020
| 线路维修工区负责按时将轨道检查车、车载式线路检查仪、便携式线路检查仪及人工重点晃车录入信息系统。 |  |  |  |  | 错 | 判断题 | 高级工 | 铁路线路工2020
| 结合部管理中，道口房及室内电力照明设备由电务部门负责。 |  |  |  |  | 错 | 判断题 | 高级工 | 铁路线路工2020
| 道岔勾锁器加锁的具体位置，由车站组织工务、电务部门进行扳动试验，确认能够保证道岔密贴后，由电务部门在加锁一侧钢轨轨腰处用红色油漆画一“竖线”，作为加装勾锁器的标记，并负责日常保养。 |  |  |  |  | 错 | 判断题 | 高级工 | 铁路线路工2020
| 道口短路闸刀由工务部门负责日常管理、供电部门负责维修。 |  |  |  |  | 错 | 判断题 | 高级工 | 铁路线路工2020
| 铁路地面排水沟、污水下水道固资属房建部门，工务段负责维修。 |  |  |  |  | 错 | 判断题 | 高级工 | 铁路线路工2020
| 段内整备线、机待线上的检查坑坑体及其排水设施固资属工务段，并负责维修。 |  |  |  |  | 错 | 判断题 | 高级工 | 铁路线路工2020
| 配砟整形车的工作原理是由前犁和中犁完成道床的配砟及整形作业，使作业后的道床布砟均匀，并按线路的技术要求使道床断面形成。 |  |  |  |  | 错 | 判断题 | 高级工 | 铁路线路工2020
| 双枕连续式捣固车的夯实装置采用浮着式平板惯性振动器，在激振力的作用下，使砟肩石砟密实，增大道床的纵向阻力。 |  |  |  |  | 错 | 判断题 | 高级工 | 铁路线路工2020
| 使用大型养路机械在无缝线路地段作业,封锁线路不用避开高温时段。 |  |  |  |  | 错 | 判断题 | 高级工 | 铁路线路工2020
| 铁路灾害监测系统中，由监测单元负责储存上传数据，并进行报警评判分析。 |  |  |  |  | 错 | 判断题 | 高级工 | 铁路线路工2020
| 夹板弯曲或断裂主要是因为，顶部中央出现细小裂纹，以后逐渐扩大。 |  |  |  |  | 对 | 判断题 | 高级工 | 铁路线路工2020
| 混凝土枕地段，在钢轨接头病害的整治方法中要注意拧紧轨枕扣件，更换失效轨底大胶垫。 |  |  |  |  | 对 | 判断题 | 高级工 | 铁路线路工2020
| 线路设备全面检查时，检查数据及检出病害进行标记并做好记录，遇到超临修等严重病害应及时通知线路工区负责人。 |  |  |  |  | 对 | 判断题 | 高级工 | 铁路线路工2020
| 线路静态检查分轨道检查仪检查及人工检查两种方式。 |  |  |  |  | 对 | 判断题 | 高级工 | 铁路线路工2020
| 线路设备检查从检测内容上可分为轨道几何尺寸检查、线路设备状态检查及行车平稳性检查。 |  |  |  |  | 对 | 判断题 | 高级工 | 铁路线路工2020
| 线路设备检查及病害分析判定应严格按照《铁路线路修理规则》等规章规定的标准执行。 |  |  |  |  | 对 | 判断题 | 高级工 | 铁路线路工2020
| 曲线地段进行拨道作业时，应先调查现场正矢，并计算拨道量。 |  |  |  |  | 对 | 判断题 | 高级工 | 铁路线路工2020
| 钻取塑料套管时，钻头尽可能在中心位置，不要重压电钻，只要能正常钻取就行。 |  |  |  |  | 对 | 判断题 | 高级工 | 铁路线路工2020
| 混凝土岔枕立螺栓尼龙套管安装后顶面应与轨枕顶面平齐。 |  |  |  |  | 对 | 判断题 | 高级工 | 铁路线路工2020
| 道岔转辙部分立螺栓改锚作业时需要电务配合。 |  |  |  |  | 对 | 判断题 | 高级工 | 铁路线路工2020
| 胶接绝缘接头轨枕螺栓不得与夹板螺栓接触。 |  |  |  |  | 对 | 判断题 | 高级工 | 铁路线路工2020
| 发现胶接绝缘接头拉开后，暂时不能永久处理的，可更换为普通绝缘，用夹板联结进行临时处理。 |  |  |  |  | 对 | 判断题 | 高级工 | 铁路线路工2020
| 更换钢轨作业锯轨后，用砂轮机或锉头将轨头、轨底“毛刺”清除，并对轨头切割端倒角。 |  |  |  |  | 对 | 判断题 | 高级工 | 铁路线路工2020
| 锯轨机应安装牢固，发动锯轨机锯轨时，应严格控制锯轨速度，待全断面垂直锯断后方可退出。 |  |  |  |  | 对 | 判断题 | 高级工 | 铁路线路工2020
| 在使用轨道检查仪时，为保证测量的准确，每次使用前需要用标定台将仪器标定一次。 |  |  |  |  | 对 | 判断题 | 高级工 | 铁路线路工2020
| 矫正硬弯钢轨是消除钢轨塑性变形的钢轨修理作业。 |  |  |  |  | 对 | 判断题 | 高级工 | 铁路线路工2020
| 液压直轨器是利用活塞顶头、弯钩和偏心夹紧装置所构成的杠杆原理对钢轨进行校直。 |  |  |  |  | 对 | 判断题 | 高级工 | 铁路线路工2020
| 道岔转撤部分结构复杂，是车、工、电共管的设备，病害整修需各专业尤其是工、电专业配合进行。 |  |  |  |  | 对 | 判断题 | 高级工 | 铁路线路工2020
| 道岔脱杆捣固作业时，由工务人员拆除岔枕一端的挡砟板，电务人员对转辙部分动作杆、表示杆、锁闭勾进行拆除。 |  |  |  |  | 对 | 判断题 | 高级工 | 铁路线路工2020
| GJ-5型轨检车Ⅲ级超限报告中，超限位置所指出的里程实际上是该Ⅲ级超限的峰值里程。 |  |  |  |  | 对 | 判断题 | 高级工 | 铁路线路工2020
| 电子平直仪在完成测量后，它可以绘制出放大的测量表面的曲线，给出最大值和最小值以及绝对值。 |  |  |  |  | 对 | 判断题 | 高级工 | 铁路线路工2020
| 《中华人民共和国安全生产法》规定，安全生产工作应当以人为本，坚持安全发展，坚持安全第一、预防为主、综合治理的方针。 |  |  |  |  | 对 | 判断题 | 高级工 | 铁路线路工2020
| 《中华人民共和国安全生产法》规定，负有安全生产监督管理职责的部门对检查中发现的事故隐患，应当责令立即排除。 |  |  |  |  | 对 | 判断题 | 高级工 | 铁路线路工2020
| 《中华人民共和国安全生产法》规定，未经安全生产教育和培训合格的从业人员，不得上岗作业。 |  |  |  |  | 对 | 判断题 | 高级工 | 铁路线路工2020
| 《中华人民共和国安全生产法》规定，劳动派遣单位应当对被派遣劳动者进行必要的安全生产教育和培训。 |  |  |  |  | 对 | 判断题 | 高级工 | 铁路线路工2020
| 《铁路安全管理条例》规定，禁止向铁路线路安全保护区排污、倾倒垃圾以及其他危害铁路安全的物质。 |  |  |  |  | 对 | 判断题 | 高级工 | 铁路线路工2020
| 《铁路安全管理条例》规定，铁路监管部门、铁路运输企业等单位应当按照国家有关规定制定突发事件应急预案，并组织应急演练。 |  |  |  |  | 对 | 判断题 | 高级工 | 铁路线路工2020
| 《铁路安全管理条例》规定，铁路与道路交叉的无人看守道口应当按照国家标准设置警示标志。 |  |  |  |  | 对 | 判断题 | 高级工 | 铁路线路工2020
| 在区间线路、站内线路、站内道岔上维修时，现场防护人员应站在维修地点附近且瞭望条件较好的地点进行防护，在天窗内作业时，显示停车手信号。 |  |  |  |  | 对 | 判断题 | 高级工 | 铁路线路工2020
| A-C-A-001314非金属壳体的电动机、电器，在存放和使用时不应受压、受潮，并不得接触汽油等溶剂。 |  |  |  |  | 对 | 判断题 | 高级工 | 铁路线路工2020
| 使用钻孔机钻孔时应按钻头大小和钻孔深度施加力量，如发现钻头超常抖动以及有异声应立即停止操作。 |  |  |  |  | 对 | 判断题 | 高级工 | 铁路线路工2020
| 使用砂轮切割机，要定期检查皮带是否有破损现象，发现问题及时更换。 |  |  |  |  | 对 | 判断题 | 高级工 | 铁路线路工2020
| 电动机械在使用中出现严重火花或漏电现象，应停止使用。 |  |  |  |  | 对 | 判断题 | 高级工 | 铁路线路工2020
| 角磨机使用前，应检查砂轮有无缺口或破损。 |  |  |  |  | 对 | 判断题 | 高级工 | 铁路线路工2020
| 漏电断路器由两部分组成：一部分是断路器，另一部分是剩余电流动作保护器，二者组合在一起既有过载，短路保护作用，又有漏电保护作用。可防止意外触电。 |  |  |  |  | 对 | 判断题 | 高级工 | 铁路线路工2020
| 过压欠压保护器主要是用于电网电压出现突变，超压、过压、欠压时能智能自动快速切断电源的器件。 |  |  |  |  | 对 | 判断题 | 高级工 | 铁路线路工2020
| 漏电断路器的作用是当出现漏电、短路、过载能自动断开跳闸。 |  |  |  |  | 对 | 判断题 | 高级工 | 铁路线路工2020
| 用全站仪进行距离或坐标测量前，需设置正确的大气改正数，设置的方法可以是直接输入测量时的气温和气压。 |  |  |  |  | 对 | 判断题 | 高级工 | 铁路线路工2020
| 路基病害中的挤出变形具体表现为路肩隆起、侧沟被挤等。 |  |  |  |  | 对 | 判断题 | 高级工 | 铁路线路工2020
| 下沉是最常见的路基病害，具体表现为路基沉陷，路堤地段、路堑地段和过度段都有发生。 |  |  |  |  | 对 | 判断题 | 高级工 | 铁路线路工2020
| 路基病害中的挤出变形的原因是由于土体强度不足而产生的剪切破坏或塑性流动引起的。 |  |  |  |  | 对 | 判断题 | 高级工 | 铁路线路工2020
| 滑坡的发生和发展都与水的作用有关，排水是防治各类滑坡之本。 |  |  |  |  | 对 | 判断题 | 高级工 | 铁路线路工2020
| 铺设无缝线路时必须将轨条置于滚筒上，并配合撞轨确保锁定轨温均匀，低温铺设时应用拉伸器张拉轨条。 |  |  |  |  | 对 | 判断题 | 高级工 | 铁路线路工2020
| 铺设无缝线路前，必须埋设位移观测桩，并使其牢固、可靠。 |  |  |  |  | 对 | 判断题 | 高级工 | 铁路线路工2020
| 铺设无缝线路施工中，气温在0℃以下时，不应进行工地焊接作业。 |  |  |  |  | 对 | 判断题 | 高级工 | 铁路线路工2020
| 无缝线路丧失稳定情况大多是由于维修作业不当，降低了道床横向阻力而发生。 |  |  |  |  | 对 | 判断题 | 高级工 | 铁路线路工2020
| 跨区间及全区间无缝线路需进行应力放散时，一般应采取钢轨切割、开口放散的方法。 |  |  |  |  | 对 | 判断题 | 高级工 | 铁路线路工2020
| 无缝线路抵抗胀轨跑道的自身能力，简而言之，就是“方向好、阻力高、刚度大”。 |  |  |  |  | 对 | 判断题 | 高级工 | 铁路线路工2020
| 高锰钢整铸辙叉，当钢轨探伤人员或线路(检查)工长认为有影响行车安全的其他缺陷时为重伤。 |  |  |  |  | 对 | 判断题 | 高级工 | 铁路线路工2020
| 造成道岔方向不良的原因之一有曲基本轨弯折点位置不对，造成转辙器部分轨向不良。 |  |  |  |  | 对 | 判断题 | 高级工 | 铁路线路工2020
| 对称道岔在辙叉号数相同时，导曲线半径为单开道岔的一倍左右（尖轨与辙叉平面型式相同的条件下）在导曲线半径相同的条件下，对称道岔可较单开道岔长度缩短或采用更大辙叉角。 |  |  |  |  | 对 | 判断题 | 高级工 | 铁路线路工2020
| 对称三开道岔辙叉及护轨部分包括中间辙叉及护轨、左侧后端辙叉及护轨和右侧后端辙叉及护轨三部分。左、右侧后端辙叉及护轨为对称制造及铺设。 |  |  |  |  | 对 | 判断题 | 高级工 | 铁路线路工2020
| A-D-C-007313对称三开道岔转辙部器主要由左右对称的基本轨、直线尖轨、曲线尖轨和辙后整铸短轨等部件组成。 |  |  |  |  | 对 | 判断题 | 高级工 | 铁路线路工2020
| 复式交分道岔检查几何尺寸中的轨距、水平（包括三角坑）是保证车辆顺利通过的关键尺寸，需用轨距尺按从头至尾的顺序检查。 |  |  |  |  | 对 | 判断题 | 高级工 | 铁路线路工2020
| 菱形交叉单独使用时，两条直线轨道相交而构成菱形交叉，无其他道岔设备配合。 |  |  |  |  | 对 | 判断题 | 高级工 | 铁路线路工2020
| 轨检车行驶方向与轨检车正向一致为正向反测，反之为反向检测。 |  |  |  |  | 对 | 判断题 | 高级工 | 铁路线路工2020
| A-D-E-001313GJ-5型轨检车检测项目更加齐全，可进行轨距、轨向、高低、水平、三角坑、曲率、车体、加速度、钢轨波磨、钢轨磨耗及断面等项目的测量。 |  |  |  |  | 对 | 判断题 | 高级工 | 铁路线路工2020
| 轨检车检查轨向正负偏差规定：顺轨检车正向，轨向向左为正，向右为负。 |  |  |  |  | 对 | 判断题 | 高级工 | 铁路线路工2020
| 轨检车检查轨距正负偏差在图纸上反映：实际轨距大于标准轨距时轨距偏差为正，反之为负。 |  |  |  |  | 对 | 判断题 | 高级工 | 铁路线路工2020
| 钢轨超声波探伤仪能有效的检验出轨头、轨腰、轨底的各种缺陷，基本上扫除了轨头检测盲区。 |  |  |  |  | 对 | 判断题 | 高级工 | 铁路线路工2020
| 工务段（或由工务段通知管内施工的责任单位）应对轨检车查出的Ⅲ级超限处所及时处理，对查出的Ⅳ级超限处所立即限制行车速度并及时处理。 |  |  |  |  | 对 | 判断题 | 高级工 | 铁路线路工2020
| 200＞Vmax>160km/h正线，轨道动态质量容许偏差管理值，车体垂向加速度Ⅲ级偏差管理值为2.0m/s2。 |  |  |  |  | 对 | 判断题 | 高级工 | 铁路线路工2020
| 轨检车对线路局部不平顺（峰值管理）检查，偏差等级一般分四级，其中Ⅱ级为舒适度标准，每处扣5分。 |  |  |  |  | 对 | 判断题 | 高级工 | 铁路线路工2020
| 轨道精调应遵守“先高低，后水平”，“先轨向，后轨距”的原则。 |  |  |  |  | 对 | 判断题 | 高级工 | 铁路线路工2020
| 对接头和绝缘接头轨端肥边，应及时整修处理。 |  |  |  |  | 对 | 判断题 | 高级工 | 铁路线路工2020
| 钢轨打磨作业验收标准中，在Vmax≤120km/h的线路上，使用小型打磨机对钢轨轨顶面的焊缝凹陷打磨后，用1m直尺测量焊缝凹陷要小于0.5mm。 |  |  |  |  | 对 | 判断题 | 高级工 | 铁路线路工2020
| 钢轨防腐涂料是非金属材料，具有导电性和阴阳保护作用。 |  |  |  |  | 对 | 判断题 | 高级工 | 铁路线路工2020
| 隧道内采用强制通风的方法改善环境，可以降低大气对钢轨的腐蚀。 |  |  |  |  | 对 | 判断题 | 高级工 | 铁路线路工2020
| 热处理钢轨铺设初期不得进行润滑，出现较为严重的侧磨时，才能进行润滑。 |  |  |  |  | 对 | 判断题 | 高级工 | 铁路线路工2020
| 钢轨侧面涂油是减少曲线外股钢轨侧面磨耗有效的、经济适用的方法，能延长曲线上钢轨的使用寿命。 |  |  |  |  | 对 | 判断题 | 高级工 | 铁路线路工2020
| 更换新道岔验收标准规定，查照间隔不得小于1391mm，护背距离不得大于1348mm。 |  |  |  |  | 对 | 判断题 | 高级工 | 铁路线路工2020
| 综合维修组织形式中工务机械段负责综合维修的大型养路机械作业项目，工务段配合施工，并负责其他作业项目和质量验收。 |  |  |  |  | 对 | 判断题 | 高级工 | 铁路线路工2020
| 在曲线轨距加宽递减中，复曲线应在正矢递减范围内，从较大轨距加宽向较小轨距加宽均匀递减。 |  |  |  |  | 对 | 判断题 | 高级工 | 铁路线路工2020
| 钢梁端部、拱桥温度伸缩缝和拱顶等处前后各2m范围内。不应有钢轨接头，否则应将其焊接、冻结或胶接。 |  |  |  |  | 对 | 判断题 | 高级工 | 铁路线路工2020
| 速度为160km/h≥Vmax>120km/h的线路上，出现钢轨顶面擦伤深度超过0.5mm时为轻伤。 |  |  |  |  | 对 | 判断题 | 高级工 | 铁路线路工2020
| 道碴必须有“碎石道碴产品合格证”，作为竣工验收和评定道床质量的依据。 |  |  |  |  | 对 | 判断题 | 高级工 | 铁路线路工2020
| 混凝土枕线路冻害地段，在冻结后，冻起高度不超过15mm地段，可用调高垫板整修。 |  |  |  |  | 对 | 判断题 | 高级工 | 铁路线路工2020
| 线路中修周期与道床技术状态有着密切的关系，而道床技术状态是随着累计通过总重的增加而逐步劣化。 |  |  |  |  | 对 | 判断题 | 高级工 | 铁路线路工2020
| 工务段应对轨检车查出的Ⅲ级超限处所及时处理，对查出的Ⅳ级超限处所立即限制行车速度并及时处理。 |  |  |  |  | 对 | 判断题 | 高级工 | 铁路线路工2020
| 曲线地段曲率变化率的波形通道有突变、说明曲线正矢不好。 |  |  |  |  | 对 | 判断题 | 高级工 | 铁路线路工2020
| 无缝线路曲线拨道时，如果拨量的正数负数相差太大，不易调整时，应结合应力放散一道进行整正。 |  |  |  |  | 对 | 判断题 | 高级工 | 铁路线路工2020
| 无缝线路曲线拨道，应尽量在锁定轨温下进行。 |  |  |  |  | 对 | 判断题 | 高级工 | 铁路线路工2020
| 曲线两端直线轨向不良，一般应事先拨正，两曲线间直线段较短时，可与两曲线同时计算、拨正。 |  |  |  |  | 对 | 判断题 | 高级工 | 铁路线路工2020
| 在路堤地段道口的道路两侧应设置5根（困难情况下不少于2根）护桩。 |  |  |  |  | 对 | 判断题 | 高级工 | 铁路线路工2020
| 线路大、中修经过道口时，应更换失效及不符合要求的道口铺面板和护轨，整修两侧平台及排水设备。 |  |  |  |  | 对 | 判断题 | 高级工 | 铁路线路工2020
| 道口铺面板应采用橡胶、钢、混凝土、石、木材等制成，其材质及规格应符合设计要求，铺砌应平整、稳固。 |  |  |  |  | 对 | 判断题 | 高级工 | 铁路线路工2020
| 工务调度管理模块具备了生产计划申报、过程监控、统计分析、台帐管理、信息传递、资料查询、导出打印功能。 |  |  |  |  | 对 | 判断题 | 高级工 | 铁路线路工2020
| 安全生产指挥中心负责统计每日、周、月病害库销号情况，并通过交班和月总结形式进行通报。 |  |  |  |  | 对 | 判断题 | 高级工 | 铁路线路工2020
| 工种结合部由各工种协同完成某一特定的作业过程。重点指生产过程中各工种之间的结合部。 |  |  |  |  | 对 | 判断题 | 高级工 | 铁路线路工2020
| 安全生产结合部是在运输生产过程中，不同单位、部门在生产作业、设备维修、规章制度、安全环境等方面相互衔接、相互配合、相互保障的区域与环节。 |  |  |  |  | 对 | 判断题 | 高级工 | 铁路线路工2020
| 系统结合部是运输、机务、工务、电务、车辆、供电、客运、货运、信息、房建、建设等，以及其他各系统相互衔接、密切联系的区域或事项。 |  |  |  |  | 对 | 判断题 | 高级工 | 铁路线路工2020
| 单位结合部是各单位共同管理、相互联系、相互制约的区域及环节。重点指的是站段之间、路企之间的铁路运输生产结合部。 |  |  |  |  | 对 | 判断题 | 高级工 | 铁路线路工2020
| 结合部部管理中，涉及路外安全、劳动安全、安全信息管理等方面的问题，由安全科牵头负责，相关科室、车间配合。 |  |  |  |  | 对 | 判断题 | 高级工 | 铁路线路工2020
| 段管线内尽头线车挡表示器的设置及管理，由该段负责装设、维修、清扫及着灯。 |  |  |  |  | 对 | 判断题 | 高级工 | 铁路线路工2020
| 动力稳定车是模拟列车运行时对轨道产生的压力和振动等综合作用而工作的。 |  |  |  |  | 对 | 判断题 | 高级工 | 铁路线路工2020
| 大型养路机械主要是指养护、维修、整修铁路线路的机械设备,包括线路石砟清筛、线路石砟捣固密实、线路道床震动稳定、线路道床整形等设备。 |  |  |  |  | 对 | 判断题 | 高级工 | 铁路线路工2020
| 钢轨打磨列车是恒低速运行过程中利用高速旋转的砂轮对钢轨轨头表面进行磨削。 |  |  |  |  | 对 | 判断题 | 高级工 | 铁路线路工2020
| 动力稳定车一次作业后，线路的横向阻力值便恢复到作业前的80%以上，从而有效地提高了捣固作业后的线路质量。 |  |  |  |  | 对 | 判断题 | 高级工 | 铁路线路工2020
| 采用大型养路机械进行线路综合维修作业时,应拆除所有调高垫板,全面起道,全面捣固。 |  |  |  |  | 对 | 判断题 | 高级工 | 铁路线路工2020
| 使用大型养路机械进行线路维修前，工务段应向施工单位提供有关线路技术资料。 |  |  |  |  | 对 | 判断题 | 高级工 | 铁路线路工2020
| B-A-C-002313大型养路机械作业，工务段和工务机械段应加强沟通，在保证作业质量前提下，以大机作业效果最大化原则，共同商定每日施工计划。 |  |  |  |  | 对 | 判断题 | 高级工 | 铁路线路工2020
| 铁路灾害监测系统调度终端主要显示的数据信息有：沿线所有防灾监控点，包括异物侵限监测点、风监测点、雨量监测点等的相关信息，并显示所有监控点的接入基站编号和监控点位置公里标。 |  |  |  |  | 对 | 判断题 | 高级工 | 铁路线路工2020
| 铁路灾害监测系统实时监测报警、预警后，可以控制列车限速或停车。 |  |  |  |  | 对 | 判断题 | 高级工 | 铁路线路工2020
| 防灾安全监控信息内容包括灾害种类、发生时间、地段、灾害级别等数据、文本。 |  |  |  |  | 对 | 判断题 | 高级工 | 铁路线路工2020
| 检查线路上的伤损钢轨时应作标记，其中伤损种类为连续伤损的重伤标记为________________。 |  |  |  |  | │←△△△→│ | 填空题 | 高级工 | 铁路线路工2020
| 检查线路上的伤损钢轨时应作标记，其中伤损种类为连续伤损的轻伤有发展的标记为________________。 |  |  |  |  | │←△△→│ | 填空题 | 高级工 | 铁路线路工2020
| 检查线路上的伤损钢轨时应作标记，其中伤损种类为连续伤损的轻伤标记为________________。 |  |  |  |  | │←△→│ | 填空题 | 高级工 | 铁路线路工2020
| 无缝线路铺设验收标准规定,钢轨硬弯校直后用1m直尺测量，允许速度大于120km/h的线路，其矢度不超过________________。 |  |  |  |  | 0.3mm | 填空题 | 高级工 | 铁路线路工2020
| 钢轨矫直后，用1m钢直尺测量，允许速度大于120km/h地段，矢度不得大于0.3mm；其他地段，矢度不得大于________________mm。 |  |  |  |  | 0.5 | 填空题 | 高级工 | 铁路线路工2020
| 尖轨尖端与基本轨或可动心轨尖端与翼轨不靠贴大于________________mm。时应及时修理或更换。 |  |  |  |  | 1 | 填空题 | 高级工 | 铁路线路工2020
| 线路综合维修验收评分标准规定，钢轨上各种标记不齐全，位置不对，不清晰或错误，每处扣________________分。 |  |  |  |  | 1 | 填空题 | 高级工 | 铁路线路工2020
| 更换新道岔验收标准规定，转辙联结零件中轨撑与钢轨不密贴的，每侧不得超过________________个。 |  |  |  |  | 1 | 填空题 | 高级工 | 铁路线路工2020
| 对钢轨、道岔磨耗情况，每年结合秋检应全面检查________________次。 |  |  |  |  | 1 | 填空题 | 高级工 | 铁路线路工2020
| A-D-C-00133350kg/m及以下基本轨在其他站线上垂直磨耗超过________________mm，时应及时修理或更换。 |  |  |  |  | 10 | 填空题 | 高级工 | 铁路线路工2020
| 钢轨探伤检查应实行定期检查制度，年通总重在≥80Mt的正线、到发线线路和道岔上的75kg/m、60kg/m钢轨年探伤遍数为________________次。 |  |  |  |  | 10 | 填空题 | 高级工 | 铁路线路工2020
| 木枕地段在冬季垫入的全部垫板和混凝土枕地段总厚度超过________________mm的垫板，应在线路解冻后及时撤出。 |  |  |  |  | 10 | 填空题 | 高级工 | 铁路线路工2020
| 无缝线路铺设验收标准规定,缓冲区钢轨接头螺栓使用M24的________________螺栓。 |  |  |  |  | 10.9级 | 填空题 | 高级工 | 铁路线路工2020
| 在车站内，桥梁、隧道两端及进站信号机外方________________m范围内，不应设置道口。 |  |  |  |  | 100 | 填空题 | 高级工 | 铁路线路工2020
| 无缝线路铺设验收标准规定,Ⅲ型弹条扣件扣压力为________________kN。 |  |  |  |  | 11～13.2 | 填空题 | 高级工 | 铁路线路工2020
| 轨道加强设备中出现防爬支撑断面小于________________、损坏、腐朽或作用不良。时应有计划地修理或更换。 |  |  |  |  | 110cm2 | 填空题 | 高级工 | 铁路线路工2020
| 曲线正矢作业验收容许偏差当曲线半径R≤250m时，圆曲线的正矢连续差为________________mm。 |  |  |  |  | 12 | 填空题 | 高级工 | 铁路线路工2020
| 无缝线路铺设验收标准规定,弹条扣件的弹条中部前端下鄂应靠贴轨距挡板（离缝不大于1mm）或螺栓扭矩为________________N•m。 |  |  |  |  | 120～150 | 填空题 | 高级工 | 铁路线路工2020
| 轨道静态几何尺寸容许偏差管理值中，轨距偏差不含曲线上按规定设置的轨距加宽值，但最大轨距(含加宽值和偏差)不得超过________________mm。 |  |  |  |  | 1456 | 填空题 | 高级工 | 铁路线路工2020
| 高锰钢整铸辙叉中，在允许速度大于120km/h的线路上，辙叉心、辙叉翼轨面剥落掉块长度超过________________mm，且深度超过1.5mm为轻伤。 |  |  |  |  | 15 | 填空题 | 高级工 | 铁路线路工2020
| 线路综合维修验收评分标准规定，接头螺栓缺少，每个扣________________分。 |  |  |  |  | 16 | 填空题 | 高级工 | 铁路线路工2020
| 道岔综合维修验收评分标准规定，护轨螺栓缺少，每个扣________________分。 |  |  |  |  | 16 | 填空题 | 高级工 | 铁路线路工2020
| 温度应力式无缝线路，缓冲区和伸缩区不应设置在道口或不作单独设计的桥上。有碴桥跨度不大于________________m时，伸缩区可设置在桥上，但轨条接头必须在护轨范围以外。 |  |  |  |  | 16 | 填空题 | 高级工 | 铁路线路工2020
| 在速度小于200km/h的线路上，曲线正矢作业验收容许偏差中曲线半径R≤250m时，圆曲线的正矢最大最小差为________________mm。 |  |  |  |  | 18 | 填空题 | 高级工 | 铁路线路工2020
| 提速道岔工电联合整治作业技术质量标准中尖轨与基本轨在整个刨切范围内，间隙不得大于________________。 |  |  |  |  | 1mm | 填空题 | 高级工 | 铁路线路工2020
| 无缝线路铺设验收标准规定,缓冲区钢轨接头轨顶面及内侧面要求平齐，误差不得超过________________。 |  |  |  |  | 1mm | 填空题 | 高级工 | 铁路线路工2020
| 线路综合维修验收评分标准规定，钢轨在正线及到发线出现接头错牙轨面及内侧错牙大于________________时，每处扣4分。 |  |  |  |  | 1mm | 填空题 | 高级工 | 铁路线路工2020
| 更换新道岔验收标准规定，转辙联结零件中滑床板平直并与尖轨密贴，每侧不密贴的不得超过________________。 |  |  |  |  | 1块 | 填空题 | 高级工 | 铁路线路工2020
| 线路综合维修验收评分标准规定，接头螺栓松动或扭矩不符合规定，每个扣________________分。 |  |  |  |  | 2 | 填空题 | 高级工 | 铁路线路工2020
| 线路综合维修验收评分标准规定，轨距杆、轨撑缺损或松动，每根(个)扣________________分。 |  |  |  |  | 2 | 填空题 | 高级工 | 铁路线路工2020
| 道口是指铁路上铺面宽度在________________m及以上，直接与道路贯通的平面交叉。 |  |  |  |  | 2.5 | 填空题 | 高级工 | 铁路线路工2020
| 轨缝应保持均匀,当线路爬行量超过________________mm应进行调整。 |  |  |  |  | 20 | 填空题 | 高级工 | 铁路线路工2020
| 冻害垫板作业中，无铁垫板地段，顺垫板长度为________________mm，宽度与轨底相同，厚度分为3、6、9、12、15mm等5种。 |  |  |  |  | 200 | 填空题 | 高级工 | 铁路线路工2020
| 线路大、中修高低验收标准中，轨顶标高与设计标高误差不得大于________________。 |  |  |  |  | 20mm | 填空题 | 高级工 | 铁路线路工2020
| 维修天窗在时间安排上应与施工天窗重叠套用，原则上每月每区间不应少于________________。 |  |  |  |  | 20次 | 填空题 | 高级工 | 铁路线路工2020
| 混凝土枕无缝线路维修作业中规定，曲线半径为800m≤R<2000m的地段，连续扒开道床不超过________________m时，作业轨温为-20℃～+15℃。 |  |  |  |  | 25 | 填空题 | 高级工 | 铁路线路工2020
| 60kg/m钢轨标准双头接头夹板螺栓孔直径为________________mm。 |  |  |  |  | 26 | 填空题 | 高级工 | 铁路线路工2020
| 调整尖轨弯折的作业中尖轨弯折位置偏差不大于________________。 |  |  |  |  | 2mm | 填空题 | 高级工 | 铁路线路工2020
| 无缝线路铺设验收标准规定,缓冲区轨缝与设计轨缝相比，误差不得大于________________（设计锁定轨温范围内）。 |  |  |  |  | 2mm | 填空题 | 高级工 | 铁路线路工2020
| 线路综合维修验收评分标准规定，正线及到发线钢轨出现轨缝轨端肥边大于________________时，每处扣除8分。 |  |  |  |  | 2mm | 填空题 | 高级工 | 铁路线路工2020
| 更换新道岔验收标准规定，轨向要求连接曲线用10m弦量，连续正矢差不得超过________________。 |  |  |  |  | 2mm | 填空题 | 高级工 | 铁路线路工2020
| 测量现场正矢时，应在轨距线处量，有肥边时应在肥边处量，肥边大于________________时应铲除之。 |  |  |  |  | 2mm | 填空题 | 高级工 | 铁路线路工2020
| 铁路局集团公司轨道检查车，对允许速度大于120km/h的线路每月检查不少于________________（含铁路总公司轨道检查车检查）。 |  |  |  |  | 2遍 | 填空题 | 高级工 | 铁路线路工2020
| 铁路总公司和铁路局集团公司钢轨探伤车，对年通过总重不小于50Mt或允许速度大于120km/h的线路每年应至少________________检查。 |  |  |  |  | 2遍 | 填空题 | 高级工 | 铁路线路工2020
| 靠近线路堆放道砟、片石、砂子等线桥用料，距钢轨顶面外侧到坡面的水平距离不得少于810mm，高度自轨面起不大于_____________mm，坡度不陡于1:1。 |  |  |  |  | 300 | 填空题 | 高级工 | 铁路线路工2020
| 道口护轨两端做成喇叭口，距护轨端________________处弯向线路中心。 |  |  |  |  | 300mm | 填空题 | 高级工 | 铁路线路工2020
| 在速度小于200km/h的线路上，曲线正矢作业验收容许偏差中曲线半径350m<R≤450m时，缓和曲线的正矢与计算正矢差为________________mm。 |  |  |  |  | 4 | 填空题 | 高级工 | 铁路线路工2020
| 线路综合维修验收评分标准规定，轨道几何尺寸在正线及到发线出现轨距、水平、三角坑超过作业验收标准容许偏差时，每处扣________________分。 |  |  |  |  | 4 | 填空题 | 高级工 | 铁路线路工2020
| 道岔综合维修验收评分标准规定，轨顶面或内侧面错牙大于1mm时扣________________分。 |  |  |  |  | 4 | 填空题 | 高级工 | 铁路线路工2020
| 曲线正矢作业验收容许偏差当曲线半径350m<R≤450m时，缓和曲线的正矢与计算正矢差为________________mm。 |  |  |  |  | 4 | 填空题 | 高级工 | 铁路线路工2020
| 接头螺栓扭矩扳手和扣件扭矩扳手每年应至少检定1次，容许误差不得大于________________。 |  |  |  |  | 0.04 | 填空题 | 高级工 | 铁路线路工2020
| 在电气化铁路上道口通路两侧应设置限界架，限界架高度为________________m。 |  |  |  |  | 4.5 | 填空题 | 高级工 | 铁路线路工2020
| 无缝线路铺设验收标准规定，轨枕位置应方正、均匀，其误差不得超过________________。 |  |  |  |  | 40mm | 填空题 | 高级工 | 铁路线路工2020
| A-D-H-003333无缝线路铺设验收标准规定，轨条端头相错量不得超过________________。 |  |  |  |  | 40mm | 填空题 | 高级工 | 铁路线路工2020
| 线路综合维修验收评分标准规定，轨道几何尺寸在正线及到发线出现轨距、水平、三角坑超过经常保养容许偏差时，每处扣________________分。 |  |  |  |  | 41 | 填空题 | 高级工 | 铁路线路工2020
| 道岔综合维修验收评分标准规定，如果有心轨螺栓缺少，松动扣________________分。 |  |  |  |  | 41 | 填空题 | 高级工 | 铁路线路工2020
| 更换新道岔验收标准规定，要求道床密实、洁净，道砟中粒径小于25mm的颗粒质量不得大于________________，符合设计断面，边坡整齐。 |  |  |  |  | 0.05 | 填空题 | 高级工 | 铁路线路工2020
| 当道岔后两股轨道平行，且两平行股道的直线间距不大于________________m时，道岔曲股岔尾后的曲线称为道岔连接曲线。 |  |  |  |  | 5.2 | 填空题 | 高级工 | 铁路线路工2020
| 普通无缝线路每段应设位移观测桩________________对，固定区较长时，可适当增加对数(其中固定区中间点1对，伸缩区始、终点各1对，其余设置在固定区)。 |  |  |  |  | 5～7 | 填空题 | 高级工 | 铁路线路工2020
| 尖轨、可动心轨有下列伤损或病害，应及时修理或更换当：尖轨、可动心轨顶面宽________________及以上断面处，尖轨顶面低于基本轨顶面、可动心轨顶面低于翼轨顶面2mm及以上。 |  |  |  |  | 50mm | 填空题 | 高级工 | 铁路线路工2020
| 道口铺面应与钢轨顶面同水平，钢轨外侧路面距钢轨外侧________________范围内，应较钢轨面低5mm。 |  |  |  |  | 50mm | 填空题 | 高级工 | 铁路线路工2020
| 站线道岔与曲线或道岔与其连接曲线之间的直线段长度不应小于7.5m，困难条件下不应小于________________m。 |  |  |  |  | 6 | 填空题 | 高级工 | 铁路线路工2020
| 在导曲线支距与超高中，导曲线可根据需要设置________________mm的超高，并在导曲线范围内按不大于2‰顺坡。 |  |  |  |  | 6 | 填空题 | 高级工 | 铁路线路工2020
| 线路大、中修中对于扣件的验收标准规定，扣件位置正确，平贴轨底，顶紧挡肩，扣板歪斜及不密贴大于2mm者不得超过________________(连续检查100头)。 |  |  |  |  | 0.06 | 填空题 | 高级工 | 铁路线路工2020
| 线路大、中修扣件的验收标准规定，垫板歪斜及不密贴者不得超过________________(连续检查100头)。 |  |  |  |  | 0.06 | 填空题 | 高级工 | 铁路线路工2020
| 三角坑偏差不含曲线超高顺坡造成的扭曲量，静态检查三角坑时基长为________________。 |  |  |  |  | 6.25m | 填空题 | 高级工 | 铁路线路工2020
| 道岔工电联合整治作业技术质量标准中尖轨非工作边与基本轨工作边的最小距离为________________，容许误差为-2mm。 |  |  |  |  | 65mm | 填空题 | 高级工 | 铁路线路工2020
| 钢轨钻孔时，50kg/m钢轨轨端至1孔中心距________________。 |  |  |  |  | 66mm | 填空题 | 高级工 | 铁路线路工2020
| 对称三开道岔为了使尖轨更短，将尖轨跟端错开________________，以使两侧辙跟螺栓互不相碰。 |  |  |  |  | 67mm | 填空题 | 高级工 | 铁路线路工2020
| 高锰钢整铸辙叉，当辙叉心、辙叉翼轨面剥落掉块长度超过30mm，且深度超过________________时，为重伤。 |  |  |  |  | 6mm | 填空题 | 高级工 | 铁路线路工2020
| 线路综合维修验收评分标准规定，正线及到发线钢轨出现轨缝连续瞎缝或大于构造轨缝，普通绝缘接头轨缝小于________________时，每处扣8分。 |  |  |  |  | 6mm | 填空题 | 高级工 | 铁路线路工2020
| 钢轨探伤检查应实行定期检查制度，年通总重在25～50Mt的正线、到发线线路和道岔上的75kg/m、60kg/m钢轨年探伤遍数为________________次。 |  |  |  |  | 7 | 填空题 | 高级工 | 铁路线路工2020
| 钢轨钻孔时，60kg/m钢轨轨端至1孔中心距________________mm。 |  |  |  |  | 76 | 填空题 | 高级工 | 铁路线路工2020
| 在50kg/m及以下基本轨在到发线上垂直磨耗超过________________mm，时应及时修理或更换。 |  |  |  |  | 8 | 填空题 | 高级工 | 铁路线路工2020
| 道岔综合维修验收评分标准规定，顶铁离缝大于2mm，每个扣________________分。 |  |  |  |  | 8 | 填空题 | 高级工 | 铁路线路工2020
| 无缝线路铺设验收标准规定,胶垫无缺损，歪斜量大于5mm者不超过________________（连续检查100头）。 |  |  |  |  | 0.08 | 填空题 | 高级工 | 铁路线路工2020
| 线路大、中修中对于扣件的验收标准规定，道钉浮离或螺纹道钉未拧紧不得超过________________(连续检查100头)。 |  |  |  |  | 0.08 | 填空题 | 高级工 | 铁路线路工2020
| 线路大、中修中对于扣件的验收标准规定，橡胶垫板、垫片及衬垫无缺少、损坏，歪斜者不得超过________________(连续检查100头)。 |  |  |  |  | 0.08 | 填空题 | 高级工 | 铁路线路工2020
| 线路大、中修验收标准中，捣固作业后应无连续空吊板。连续检查50头，正线、到发线不得超过________________，其他站线不得超过12％。 |  |  |  |  | 0.08 | 填空题 | 高级工 | 铁路线路工2020
| 锯轨后轨端要进行倒棱，倒角45°，顺向长度1mm，沿轨顶面两侧向下延伸________________mm。 |  |  |  |  | 8～10 | 填空题 | 高级工 | 铁路线路工2020
| 每千米线路轨缝总误差，25m钢轨地段不得超过________________。（允许速度为200km/h及以下的线路） |  |  |  |  | 80mm | 填空题 | 高级工 | 铁路线路工2020
| 靠近线路堆放道砟、片石、砂子等线桥用料，距钢轨顶面外侧到坡面的水平距离不得少于_____________mm，高度自轨面起不大于300mm，坡度不陡于1:1。 |  |  |  |  | 810 | 填空题 | 高级工 | 铁路线路工2020
| 轨道动态质量监测目前主要采用轨道检查车、车载式线路检查仪和________________线路检查仪三种。 |  |  |  |  | 便携式 | 填空题 | 高级工 | 铁路线路工2020
| 大型钢轨打磨列车适用于钢轨________________、鱼鳞裂纹等的打磨。 |  |  |  |  | 波浪形磨耗 | 填空题 | 高级工 | 铁路线路工2020
| 无缝线路铺设验收标准规定，轨枕位置轨枕方正、均匀，其误差________________mm。 |  |  |  |  | 不超过40 | 填空题 | 高级工 | 铁路线路工2020
| 钢轨磨耗是指钢轨的垂直磨耗、________________和波浪形磨耗。 |  |  |  |  | 侧面磨耗 | 填空题 | 高级工 | 铁路线路工2020
| 在使用轨道检查仪前，检查所有必备物件是否齐全，检查机器各部分有无松动现象，重点检查走行部分和________________。 |  |  |  |  | 测量部分 | 填空题 | 高级工 | 铁路线路工2020
| 劳动定额的两种基本表现形式有工时定额和________________。 |  |  |  |  | 产量定额 | 填空题 | 高级工 | 铁路线路工2020
| 常用的轻便手推式钢探伤仪采用________________探伤。 |  |  |  |  | 超声波 | 填空题 | 高级工 | 铁路线路工2020
| 当轨温高于锁定轨温时，无缝线路钢轨断面上要承受温度压力。温度压力达到了一定值，无缝线路轨道就会出现横向变形。变形的发生与发展过程基本上可分为：________________、胀轨、跑道三个阶段。 |  |  |  |  | 持稳 | 填空题 | 高级工 | 铁路线路工2020
| 成段调整轨缝时，应先调查计算，确定每根钢轨的串动方向和________________，编制分段作业计划。 |  |  |  |  | 串动量 | 填空题 | 高级工 | 铁路线路工2020
| 在允许速度大于120km/h的线路应采用60kg/m及以上钢轨，小半径曲线地段及重载线路应铺设全长________________。 |  |  |  |  | 淬火轨 | 填空题 | 高级工 | 铁路线路工2020
| 预防整治辙叉垂直磨耗和压溃的措施有那些？ |  |  |  |  | 答：（1）加强辙叉底部捣固，特别是叉心和辙叉前后接头处的捣固；（2）借助于更换岔枕的机会，彻底加强辙叉底捣固；（3）在辙叉底岔枕顶面垫胶垫，以缓冲受力；（4）用竖螺栓扣板把辙叉固定在垫板上，加强辙叉的整体稳定性。（5）可在辙叉部位的岔枕上安设特制铁座，用弹条扣件固定辙叉位置。 | 简答题 | 高级工 | 铁路线路工2020
| 胶接绝缘接头发生故障如何处理？ |  |  |  |  | 答：（1）胶接绝缘接头拉开时，应立即拧紧两端各50m线路的扣件，并加强观测。当绝缘失效时，应立即更换，进行永久处理。如暂时不能永久处理，可更换为普通绝缘，进行临时处理。（2）当工、电双方共同确认胶接绝缘接头失效时，可先插入一根备用的胶接绝缘钢轨进行临时处理。无备用胶接绝缘钢轨时，也可换入2根不短于6m的钢轨，安装普通绝缘材料，用夹板联结进行临时处理。（3）经临时处理之后，应尽快用较长的胶接绝缘钢轨进行永久处理。进行永久处理时，应严格掌握轨温、胶接绝缘钢轨长度和预留焊缝，确保修复后无缝线路锁定轨温不变。（4）当胶接绝缘钢轨发生重伤或折断处距绝缘接头1m以外时，可比照无缝线路钢轨重伤和折断的规定处理。 | 简答题 | 高级工 | 铁路线路工2020
| 如何看轨检车振幅图？ |  |  |  |  | 答：（1）确定每条曲线记录的项目情况。波形图分别为；轨距、轨距变化率、左轨向、右轨向、左高低、右高低、三角坑、水平、车体垂向加速度、车体横向加速度、速度、地面标志等。（2）了解振幅比例及走纸长度。振幅为1:1，即图上1mm，表示线路病害也是1mm。走纸长度(即1km线路在图中为多少毫米)各车情况也不一样，可由图中打的公里标记(或)数出。（3）确定病害地点。从振幅图中数出距千米标记的格数再定。实际病害距离＝1000/走纸长度×图中的格数 | 简答题 | 高级工 | 铁路线路工2020
| 遇哪些情况工务人员必须及时拦停列车？ |  |  |  |  | 答：（1）水漫钢轨时；（2）道床冲空，路基边坡冲刷或坍塌严重危急行车安全时）；（3）山体滑坡、落石或坍塌物侵入限界时；（4）发生倒树侵入限界时；（5）桥梁基础冲空或障碍危及行车安全时；（6）路基发生陷穴或松软下沉，线路几何尺寸发生较大变化时；（7）发生其他情况或障碍危及行车安全时。 | 简答题 | 高级工 | 铁路线路工2020
| 手持电动工具电器检查主要包括哪些项目？ |  |  |  |  | 答：（1）通电后反应正常，开关控制有效；（2）通电后外壳经试电笔检查应不漏电；（3）信号指示正确；（4）对于旋转工具，通电后观察电刷火花和声音应正常。 | 简答题 | 高级工 | 铁路线路工2020
| 手持电动工具外观检查主要包括哪些项目？ |  |  |  |  | 答：（1）外壳、手柄有无裂缝和破损，紧固件是否齐有效；（2）软电缆或软电线是否完好无损，保护接零（地）是否正确、牢固，插头是否完好无损（3）开关动作是否正常、灵活、完好；（4）电气保护装置和机械保护装置是否完好；（5）工具转动部分是否灵活无障碍，卡头牢固。 | 简答题 | 高级工 | 铁路线路工2020
| 岔后连接曲线养护维修有哪些规定？ |  |  |  |  | 答：（1）为了保证列车安全、平稳、顺利地通过连接曲线，曲线半径不得小于连接道岔的导曲线半径；（2）连接曲线为圆曲线（不设缓和曲线），其长度不小于20m；（3）连接曲线可以设置超高，但超高值不应大于15㎜，且向两端外的顺坡率不大于2‰；（4）连接曲线轨距加宽标准与其他曲线相同，并由曲线两端向外按不大于2‰递减，直线段较短时不得大于3‰；（5）站线道岔与曲线或道岔与其连接曲线之间的直线段长度，一般不应小于7.5m，困难条件下不应小于6m。（6）连接曲线圆顺度的标准：用10m弦量，连续正矢差保养质量评定不超过4mm，综合维修验收不超过2mm。当连接曲线的位置、状态及方向不符规定时，应进行整正。 | 简答题 | 高级工 | 铁路线路工2020
| 曲线整正的基本原理中四条基本原理的内容是什么？ |  |  |  |  | 答：（1）现场正矢的合计等于计划正矢的合计；（2）曲线上任意点的拨动，对相邻点正矢的影响量为拨动点拨动量的二分之一，其方向相反；（3）曲线上各点正矢之和为一常数；（4）曲线上各点正矢差之代数和为零，即曲线始、终点的拨量等于零。 | 简答题 | 高级工 | 铁路线路工2020
| 预防整治导曲线钢轨偏面磨耗的措施？ |  |  |  |  | 答：（1）在导曲线上股铺设1/20的铁垫板；（2）根据需要设6mm的超高，在导曲线范围内按不大于2‰顺坡；（3）保持连接部分无钢轨相错。 | 简答题 | 高级工 | 铁路线路工2020
| 简述预防整治导曲线轨距扩大的措施。 |  |  |  |  | 答：（1）在导曲线外侧设置轨撑，可隔一根枕木或连续设置；（2）整治轨撑离缝消除假轨距；（3）在导曲线外股接头处安装桥型垫板；（4）更换腐朽岔枕；（4）混凝土岔枕要消除扣件挡肩和轨底边离缝。 | 简答题 | 高级工 | 铁路线路工2020
| 预防整治道岔方向不良的措施有哪些？ |  |  |  |  | 答：1、做好道岔前50m线路的整体维修，经常保持轨面平、方向顺。2、做好直股基本轨方向，拨好道岔位置。3、弯好曲基本轨弯折点，做好轨距加宽递减。4、检查确认基本轨既有弯折量，按标准做好弯折段长度和矢量。5、加强捣固作业，除按规定捣固外，还应根据道岔的特点进行适当加强。6、补充夯实道床，道岔转辙部分设置转辙杆、连接杆，各枕木孔道砟应比岔枕顶面底20-30mm，并夯实道床。7、加强各部分零件的养护维修，充分发挥各种扣件固定钢轨位置的作用。 | 简答题 | 高级工 | 铁路线路工2020
| 简述车间班组管理主要有哪些内容。 |  |  |  |  | 答：1.安全管理2.生产管理3.劳动管理4.质量管理5.设备管理6.班组核算7.教育培训 | 简答题 | 高级工 | 铁路线路工2020
| 预防、整治导曲线不圆顺措施有哪些？ |  |  |  |  | 答：1.保证支距点位置和跟端支距正确；2.保持轨距尺寸并使递减率合乎要求；3.导曲线目测圆顺，消灭鹅头；4.个别处所，通过拨道和改正轨距解决。 | 简答题 | 高级工 | 铁路线路工2020
| 轨道检查车主要提供的报表有那些？ |  |  |  |  | 答：1.超限资料表2.曲线摘要表3.公里小结表4.区段汇总简要表5.区段汇总表6.轨道质量指数。 | 简答题 | 高级工 | 铁路线路工2020
| 简述钢轨接头有哪些常见的病害？ |  |  |  |  | 答：1.淬火钢轨端部的鞍形磨耗；2.低接头；3.钢轨破损；4.夹板弯曲或断裂；5.混凝土枕破裂；6.道床结硬、溜坍和翻浆冒泥。 | 简答题 | 高级工 | 铁路线路工2020
| 胀轨跑道的防治和处理。 |  |  |  |  | 答：1.当线路出现连续碎弯并有胀轨迹象时，必须加强巡查或派专人监视，观测轨温和线路方向的变化。若碎弯继续扩大，应采取限速或封锁措施，进行紧急处理。线路稳定后，恢复正常行车。2.作业中如出现轨向、高低不良，起道、拨道省力，枕端道砟离缝等胀轨迹象时，必须停止作业，并及时采取防胀措施。无论作业中或作业后，发现线路轨向不良，用10m弦测量两股钢轨的轨向偏差，当平均值达到10mm时，必须设置移动减速信号，并采取夯拍道床、填满枕盒道砟和堆高砟肩等措施，来不及设置移动减速信号的，现场防护员应显示黄色信号旗(灯)，指示列车限速运行，并及时报告车站值班员限速地点和限速值，并安排人员在车站登记；当两股钢轨的轨向偏差平均值达到12mm，必须立即设置停车信号防护，及时通知车站，并采取钢轨降温、切割等紧急措施，消除故障后放行列车。3.发现胀轨跑道时必须立即拦停列车，尽快采取措施，恢复线路，首列放行列车速度不超过15km/h，并派专人看守、整修线路，逐步提高行车速度。 | 简答题 | 高级工 | 铁路线路工2020
| 简述下列情况应适当增加探伤遍数。 |  |  |  |  | 答：1.冬季；2.在桥梁上、隧道内、小半径曲线、大坡道及钢轨状态不良地段；3.伤轨数量出现异常，连续两个探伤周期内都发现疲劳伤损(如核伤、鱼鳞伤、螺孔裂纹、水平裂纹等)地段；4.大修换轨初期(75kg/m、60kg/m钢轨为累计通过总重50Mt，50kg/m钢轨为累计通过总重25Mt)、超过大修周期地段、钢轨与运量不匹配地段。 | 简答题 | 高级工 | 铁路线路工2020
| 防止钢轨折断的措施有哪些？ |  |  |  |  | 答：1.对高温锁定的无缝线路，要在设计锁定轨温范围内进行应力放散。2.提高焊接质量，加强钢轨探伤。改进焊接工艺，严格遵守操作规程，提高焊缝质量，是防止钢轨焊缝折断的根本措施，要力求减少焊接缺陷，消灭高低不平上下错口，不合格者决不铺设。加强钢轨探伤工作一般在入冬前，对焊接接头及两侧1m范围内的钢轨进行全面细致检查，鉴别伤痕类型，做好标记，注意观察。对一时不能判明的暗伤轨应用急救器。夹上特制的臌包夹板，必要时应锯开重焊。3.整治焊缝病害。对高低接头、错口接头、马鞍形接头等缺陷接头，要用磨、焊、垫、捣、筛等方法综合整治，轨面要平顺，对超限的高低不平顺应及时打磨、焊补，使无缝线路钢轨项面和内侧保持平整光滑。有严重缺陷者要锯掉重新焊接。4.加强防爬锁定。加强防爬锁定是防止钢轨过分收缩和钢轨折断后轨缝拉开太大的有利措施。为此，可在铝热焊缝两端增加防爬设备，以加大抗爬力，发现有残余爬行的附加力应及时加以调整。5.提高线路质量，加强养护维修。消灭空吊板及三角坑，修整道床，补充石砟，保持线路弹性，方正焊缝两侧轨枕，整好混凝土枕胶垫。冬季钢轨冷脆，线路刚性又大，进行作业时，必须小心。起道时，起道机应放在距铝热焊缝1m以外，避免用起道机直接顶起铝热焊接头，并避免做一些冷弯直轨工作。 | 简答题 | 高级工 | 铁路线路工2020
| 预防、整治尖轨与基本轨不密贴的措施有哪些？ |  |  |  |  | 答：1.对刨切不足的尖轨再进行刨切；2.打磨焊补或更换顶铁和补强板螺栓；3.调整转辙机及尖轨拉杆位置，使其在同一水平线上；4.拨正基本轨方向，矫正弯折点位置和矢度；5.打磨基本轨和尖轨的“肥边”；6.打靠道钉，消除假轨距；7.调直尖轨或基本轨，拨正方向，改好轨距；8.调整连接杆长度，改变尖轨耳铁的孔位或加入绝缘垫板，误差较大时，可更换耳铁或方钢；9.焊补或更换磨损挠曲不平的滑床台、轨撑、滑床板挡肩，或用螺旋道钉将轨撑、滑床板与枕木联结成一整体并用水平螺栓使轨撑与基本轨牢固地联结在一起，消灭“三道缝”。 | 简答题 | 高级工 | 铁路线路工2020
| 简述线路大、中修中对于新钢轨及配件验收的质量标准。 |  |  |  |  | 答：1.钢轨无硬弯，接头轨面及内侧错牙不得超过1mm；2.接头相错：直线不得超过20mm，曲线不得超过20mm加缩短轨缩短量的一半；3.轨缝每千米总误差：25m钢轨不得超过80mm；4.接头螺栓涂油，扭矩达到标准。 | 简答题 | 高级工 | 铁路线路工2020
| 线路、道岔经常保养基本内容。 |  |  |  |  | 答：1.根据轨道几何尺寸超过经常保养容许偏差管理值的状态，成段整修线路。2.整治道床翻浆冒泥，均匀道碴，整理道床。3.更换和修理轨枕。4.调整轨缝，锁定线路。5.焊补、打磨钢轨，整治接头病害。6.有计划地成段整修扣件，螺栓涂油。7.无缝线路应力放散或调整。8.更换伤损钢轨，断轨焊复。9.整修防沙、防雪设备，整治冻害。10.整修道口，疏通排水设备，清除道床杂草和路肩大草。11.季节性工作、周期短于综合维修的其他单项工作。 | 简答题 | 高级工 | 铁路线路工2020
| 线路、道岔综合维修基本内容。 |  |  |  |  | 答：1.根据线路、道岔状态起道、拨道和改道，全面捣固。混凝土枕地段，捣固前撤除所有调高垫板；混凝土宽枕地段，垫碴与垫板相结合。2.调整线路、道岔各部尺寸，拨正曲线。3.清筛枕盒不洁道床和边坡，整治道床翻浆冒泥，补充道碴，整理道床。4.更换、方正和修理轨枕。5.调整轨缝，整修、更换和补充轨道加强设备，整治线路爬行，锁定线路、道岔。6.矫直、焊补、打磨钢轨，综合整治接头病害。7.有计划地采用打磨列车对钢轨、道岔进行预防性或修理性打磨。8.整修、更换和补充联结零件，并有计划地涂油。9.整修路肩，疏通排水设备，清除道床杂草和路肩大草。10.修理、补充和刷新线路标志，整修道口及其排水设备，收集旧料。11.其他病害的预防和整治。 | 简答题 | 高级工 | 铁路线路工2020
| 预防、整治尖轨跳动的措施有哪些？ |  |  |  |  | 答：1.焊补或更换间隔铁、夹板，更换磨耗的双头螺栓；2.增补整修跟部桥型垫板和防跳卡铁，进一步采取尖轨防跳措施，如在基本轨轨底增设尖轨防跳器，或将尖轨连接杆两端安设防跳补强板，使其长出部分卡在基本轨轨底，以防尖轨跳动；3.加强转辙部分枕下的捣固，尤其是加强接头及尖轨跟端的捣固；4.调直拱腰的尖轨。 | 简答题 | 高级工 | 铁路线路工2020
| 造成道岔方向不良的原因有哪些？ |  |  |  |  | 答：1.忽视对道岔的整体维修，造成道岔方向不良。2、铺设位置不正确，随弯就弯。3、加重钢轨及其零件磨耗，作业方法不合理，硬性凑合支距和轨距，造成各连续部不圆顺。4、曲基本轨弯折点位置不对，造成转辙器部分轨向不良。5、捣固不实，使线路出现坑洼。6、道砟不良、夯实不好，降低道床阻力。7、钢轨及其零件联结不好，导致方向不正等等。 | 简答题 | 高级工 | 铁路线路工2020
| 简述整治钢轨接头病害的主要方法。 |  |  |  |  | 答：1.加强接头捣固；2.及时清筛接头范围内的道床（接头5空）；3.对鞍形接头进行打磨；4.及时消灭轨头高低、左右错牙；5.及时调整轨缝；6.枕底下垫胶垫；7.拧紧轨枕扣件，更换失效轨底大胶垫；8.根据支嘴程度，适当增加外股道床宽度，并分层次夯拍，增加道床阻力。 | 简答题 | 高级工 | 铁路线路工2020
| 尖轨跳动产生的原因有哪些？ |  |  |  |  | 答：1.尖轨跟端轨缝过大，间隔铁和夹板磨耗，螺栓松动，过车时冲击；2.跟部桥型垫板或凸台压溃；3.捣固不实，有吊板；4.尖轨拱腰。 | 简答题 | 高级工 | 铁路线路工2020
| 尖轨扳动不灵活产生的原因有哪些？ |  |  |  |  | 答：1.尖轨爬行，两股前后不一致；2.拉杆或连接杆位置不正确；3.尖轨跟端双头螺栓磨损或间隔铁夹板磨耗严重，螺栓上紧后影响扳动；4.基本轨有小弯，滑床板不平直；5.拉杆、连接杆、接头铁螺栓孔壁磨耗扩大，螺杆磨细。 | 简答题 | 高级工 | 铁路线路工2020
| 简述尖轨轧伤与侧面磨耗产生的原因有哪些？ |  |  |  |  | 答：1.尖轨与基本轨不密贴或假密贴；2.尖轨顶铁过短3.基本轨垂直磨耗超限；4.尖轨前部顶面受车轮踏面和轮缘的轧、挤、辗作用。 | 简答题 | 高级工 | 铁路线路工2020
| 简述钢轨接头病害产生的原因。 |  |  |  |  | 答：1.接头处存在轨缝、台阶和折角。2.接头受到较大的破坏力。3.线路养护不良。 | 简答题 | 高级工 | 铁路线路工2020
| 道岔工电联合整治的安全注意事项有那些？ |  |  |  |  | 答：1.结合部整治，电务人员必须到现场配合。2.进行每项整治作业，严格执行《安规》规定的防护办法。3.在活动部位作业，防止道岔扳动挤伤手脚。4.使用各种机具设备，应严格规定办理。5.在轨道电路区段，工具、机具避免搭接电路，防止跳信号。 | 简答题 | 高级工 | 铁路线路工2020
| 路基病害整治方法中支挡措施有哪些？它们都有哪些优点？ |  |  |  |  | 答：1.抗滑挡墙。它是广泛应用的一种防治滑坡措施。它施工方便，稳定滑坡收效快。2.抗滑桩。它是利用桩在稳定岩土中的嵌固力支挡滑体的建筑物。它具有对滑体扰动少，操作简便，工期短，收效快，对行车干扰小，安全可靠等优点。3.锚杆挡墙。是一种新型支挡结构，由锚杆、肋柱和挡板三部分组成，用于薄层块状滑坡或基岩埋深较浅、滑体横长滑面较陡的滑坡。 | 简答题 | 高级工 | 铁路线路工2020
| 无缝道岔养护维修工作的重点是什么？ |  |  |  |  | 答：1.控制锁定轨温变化：每个岔区为一个单元轨节，应加强岔区的锁定工作，保持锁定轨温变化不得超过±5℃。2.防止道岔纵爬横移：要经常保持道床断面，切实做好扣件养护，及时消除道床翻浆、排水不良、几何尺寸超限等病害，提高线路阻力，达到下部稳、上部准、纵不爬、横不移。3.保持道岔整体结构性能：要加强检查、养护工作，保证各部配件齐全、有效，经常处于工作状态。4.可动心轨无缝道岔的钢轨接头除绝缘接头采用胶接绝缘接头外，其余接头应全部焊接；固定型道岔除绝缘接头采用胶接绝缘接头，辙叉前后4个接头及曲股接头可采用冻结接头外，其余接头应全部焊接。5.导轨、辙叉、心轨、翼轨的扣件扭矩应保持在120～150N•m；尖轨及其前后各25m范围内的基本轨扣件扭矩应保持在60～80N•m；固定型辙叉接头冻结应采用高强螺栓，扭矩应保持1100～1400N•m。 | 简答题 | 高级工 | 铁路线路工2020
| 防治路基崩塌落石的方法有哪些类型？适用于哪些具体情况？ |  |  |  |  | 答：1.拦截类适用于小规模、小块体的崩塌落石。拦截构造有落石平台、落石坑、落石沟、拦石墙、钢轨栅栏及柔性拦石网等。2.遮栏类应用于规模较大的崩塌落石，遮栏建筑有各种明洞和棚洞。修建明洞、棚洞，既可遮挡崩塌落石，又可对边坡下部起稳定和支撑作用。3.支挡加固类适用于不宜或难于消除的大危岩或不稳定的大孤石。支挡建筑有支顶墙、支护墙、明洞式支墙、支柱、支撑等。4.护坡、护墙适用于易风化剥落的边坡。边坡陡者用护墙，边坡缓者用护坡。5.改线绕避上述措施不能奏效时，应考虑改线绕避。 | 简答题 | 高级工 | 铁路线路工2020
| 简述整治接头支嘴的方法。 |  |  |  |  | 答：1.利用拨道整治接头支嘴，因支嘴处拨道时，可采用间接影响法。如向外拨动接头时，可拨两侧小腰，用小腰带动接头向外移动。如果向里拨小腰时，用拨动接头带动小腰向里移动。这样可以减轻甚至消除接头支嘴。2.不准在接头处用起道机硬顶拨道。3.加强支嘴处的轨道联结，控制轨道横向移动。4.加宽上股道床，填足并夯实轨枕盒道砟，或在支嘴前后的轨枕盒的两股钢轨底下设置防爬支撑，以保持曲线稳定。 | 简答题 | 高级工 | 铁路线路工2020
| 产生曲线方向不良的原因是什么？ |  |  |  |  | 答：1.路基排水不良，翻浆冒泥，下沉、溜坍的病害，引起路基变化，致使曲线正矢、水平、高低、轨距也跟着变化；2.拨道时凭经验，靠眼力，线路经常外拨，为减少拨道量，长期采用简易拨道法，造成误差积累产生线头尾方向不良。3.整正线路方向，只单纯拨道，没有结合水平，高低的综合整治；拨道时，没有预留合适的回弹量；钢轨硬弯，接头错牙，轨底坡不一致；拨道前未均匀轨缝；拨道后不及时回填夯实道床；起道时放置起道机位置不当，捣固不均匀等引起方向不良。4.线上材料腐朽，失效或不足，均促使曲线方向发生变化）。 | 简答题 | 高级工 | 铁路线路工2020
| 简述线路大、中修中路基及排水验收的质量标准。 |  |  |  |  | 答：1.路肩平整，无大草,并有向外流水横坡；2.侧沟捧水畅通；3.符合设计要求。 | 简答题 | 高级工 | 铁路线路工2020
| 简述线路大、中修中道床验收的质量标准。 |  |  |  |  | 答：1.清筛清洁，道碴中粒径小于25mm的颗粒质量不得大于5％；2.清筛深度达到设计要求；3.道床密实、符合设计断面，边坡整齐。 | 简答题 | 高级工 | 铁路线路工2020
| 简述绳正法拨正曲线的基本要求。 |  |  |  |  | 答：1.曲线两端直线轨向不良，应事先拨正；两曲线间直线段较短时，可与两曲线同时拨正。2.在外股钢轨上用钢尺丈量，每10m设置1个测点(曲线头尾是否在测点上不限)。3.在风力较小条件下，拉绳测量每个测点的正矢，测量3次，取其平均值。4.按绳正法计算拨道量，计算时不宜为减少拨道量而大量调整计划正矢。5.设置拨道桩，按桩拨道。 | 简答题 | 高级工 | 铁路线路工2020
| 轨检车轨距和轨向波形图具有明显的相关性，其内容是什么？ |  |  |  |  | 答：1.如果轨道方向不良，但左右股轨向偏差波形相似，一般该处轨距不一定会有很大的变化，应根据波形图进行现场复核，优先安排进行拨道作业。如果不良地段位于曲线上，应检查曲线的正矢值，结合整个曲线的情况进行拨道，综合整治病害。2.如果轨距不良，可能会有一股钢轨的方向不顺直，应先安排改道工作整治该段线路的轨距，使轨距值及其递减率满足要求后再安排整正线路方向。 | 简答题 | 高级工 | 铁路线路工2020
| 简述发生红光带后的检查方法。 |  |  |  |  | 答：1.若为四显示区段发生红光带，则优先检查顺行车方向最外方红色信号机至下一信号机区段；若为三显示区段，则优先检查红色信号机至顺行车方向的下一架信号机区段。2.检查人员到达故障区段后，分两班对左右股钢轨进行一米不漏仔细巡查，直至发现或查明故障原因为止，如确认工务设备无故障，可通知登记“工务设备正常、不影响行车”，但故障原因不明、红光带未消失，检查人员必须继续查找，不得返回工区，直至确认出故障原因，检查人员方可撤回。未进行线路检查、未确认工务设备无故障，严禁擅自盲目消记。3.对区间涉及相邻工区结合部设备，在本管界内未发现故障时，必须将查找范围扩大到相邻单位管界范围，直至找出故障地点。直到两组检查人员会合、发现断轨点或查明故障原因为止。4.现场故障处理人员必须遵守“三不走”原则：故障原因未查明不走、故障未消除不走、故障责任未划分明确不走。驻站联络员必须在相关单位均销记完毕后，方能离开信号楼。 | 简答题 | 高级工 | 铁路线路工2020
| 路基病害中造成翻浆冒泥的原因？ |  |  |  |  | 答:1.是由于道床板结，阻塞路基面降水的顺利排出而形成的。2.是由于基床土质不良，在列车荷载作用下液化成泥浆，由于荷载的反复作用形成抽吸作用，泥浆受挤压向上冒出。 | 简答题 | 高级工 | 铁路线路工2020
| 简述矫直钢轨的作业程序。 |  |  |  |  | 答：1.松扣件；2.上直轨器；3.矫直；4.拆除直轨器；5.恢复扣件。 | 简答题 | 高级工 | 铁路线路工2020
| 简述线路大、中修中轨枕验收的质量标准。 |  |  |  |  | 答：1.位置方正、均匀，间距和偏斜误差不得超过40mm；2.无失效，无严重伤损；3.混凝土宽枕间距和偏斜误差均不得超过30mm。 | 简答题 | 高级工 | 铁路线路工2020
| 简述普通线路设备大修的分类。 |  |  |  |  | 答：1.线路大修。2.成段更换再用轨(整修轨)。3.成组更换道岔和岔枕。4.成段更换混凝土枕。5.道口大修。6.隔离栅栏大修。7.其他大修。8.线路中修。 | 简答题 | 高级工 | 铁路线路工2020
| 简述曲线地段起拨道作业的基本要求。 |  |  |  |  | 答：1.线路中心位移一次不得超过30mm，一侧拨道量年度累计不得大于120mm，并不得侵入建筑限界；2.桥梁上一侧拨道量年累计不得大于60mm，且应满足线路中心与桥梁中心的偏差，钢梁不大于50mm，圬工梁不大于70mm；3.在无缝线路上拨道时，严禁超温作业。 | 简答题 | 高级工 | 铁路线路工2020
| 无缝线路的养护维修工作重点是什么？ |  |  |  |  | 答：1.严格控制锁定轨温变化：进行无缝线路养护维修作业，必须测量和掌握轨温，观测钢轨位移，按实际锁定轨温安排作业，并严格遵守“无缝线路维修作业轨温条件”和“一准、两清、三测、四不超、五不走”制度，定期做好无缝线路锁定工作，保持无缝线路经常处于稳定状态。2.强化轨道整体结构：在养护维修作业中，要注重做好补充均匀道砟、堆高砟肩、夯拍道床、整修扣件、复紧螺栓等提高线路阻力的作业，以及进行必要的设备加强工作，强化轨道整体结构，提高轨道抗变形的能力。3.保持轨道的平顺性：在养护维修工作中，要坚持设备检查制度，根据实际状态安排作业计划，要注重整治道床板结翻浆、轨枕空吊板、轨向不良及几何尺寸超限等方面的作业，并有计划地安排钢轨打磨、焊补及整治死弯等修理作业，提高轨道的平顺性。 | 简答题 | 高级工 | 铁路线路工2020
| 线路、道岔临时补修主要内容。 |  |  |  |  | 答：1.整修轨道几何尺寸超过临时补修容许偏差管理值的处所。2.更换(或处理)折断、重伤钢轨及桥上、隧道内轻伤钢轨。3.更换达到更换标准的伤损夹板，更换折断的接头螺栓、道岔护轨螺栓、可动心轨凸缘与接头铁联结螺栓、可动心轨咽喉和叉后间隔铁螺栓、长心轨与短心轨联结螺栓、钢枕立柱螺栓等。4.调整严重不良轨缝。5.疏通严重淤塞的排水设备，处理严重冲刷的路肩和道床。6.整修严重不良的道口设备。7.其他需要临时补修的工作。 | 简答题 | 高级工 | 铁路线路工2020
| 简述矫直钢轨后的作业质量标准？ |  |  |  |  | 答：1.作业后目视钢轨直顺，用1m的直尺测量，允许速度大于120km/h地段，矢度不得大于0.3mm；其他地段，矢度不大于0.5mm；。2.轨矩、轨向和顺坡率符合《修规》中作业验收要求。3.安装扣件符合质量要求。 | 简答题 | 高级工 | 铁路线路工2020
| 对跨区间无缝线路道床有哪些要求？ |  |  |  |  | 答：采用一级碎石道砟。III型枕砟肩宽度为400mm，II型枕及道岔范围内为450mm；边坡坡度为1：1.75；砟肩堆高150mm；轨枕盒内道床应填平，并低于承轨槽顶面20～30mm）。 | 简答题 | 高级工 | 铁路线路工2020
| 简述全站仪各个构成系统的作用。 |  |  |  |  | 答：测角系统用于完成测角功能；测距系统用于完成测距功能；数据处理系统用于完成对数据的自动记录功能；通讯接口用于将内存与计算机连接起来，实现双向信息传输；键盘用于在测量过程中输入数据或操作指令；电源用于给全站仪提供工作所需能量。除此之外，全站仪还可根据需要接入同轴望远镜、双轴自动补偿系统等辅助设施，以增加其可完成功能。 | 简答题 | 高级工 | 铁路线路工2020
| 辙叉轨距不合标准产生的原因有哪些？ |  |  |  |  | 答：查照间隔和护背距离不合标准，护轨轮缘槽、辙叉轮缘槽尺寸不合标准是造成辙叉轨距失格的原因。 | 简答题 | 高级工 | 铁路线路工2020
| 辙叉垂直磨耗和压溃产生的原因有哪些？ |  |  |  |  | 答：车轮通过有害空间时，对心轨和翼轨产生冲击作用，辙叉心处的岔枕经常发生吊板；破坏道床坚实性是引起辙叉垂直磨耗和压溃的主要原因。 | 简答题 | 高级工 | 铁路线路工2020
| 工电联合道岔脱杆综合整治作业主要内容有哪些？ |  |  |  |  | 答：道岔脱杆捣固、方正驼枕、清筛脏污道床、更换失效联接零件、更换折断垫板、更换折断轨撑、更换失效胶垫、打磨尖轨及心轨作用边肥边、调整不密贴扛点。 | 简答题 | 高级工 | 铁路线路工2020
| 何谓动态检查？ |  |  |  |  | 答：动态检查是指采用综合检测车、车载式线路检查仪、便携式添乘仪进行周期性检查，掌握线路局部不平顺（峰值管理）和线路区段整体不平顺（均值管理）的动态质量及钢轨磨耗情况，指导线路养护维修工作。 | 简答题 | 高级工 | 铁路线路工2020
| 简述经纬仪测量水平角和竖直角的原理。 |  |  |  |  | 答：对水平角进行测量时：一是仪器具有水平度盘，二是具有望远镜，可通过对高低不同的两个目标的瞄准来测得水平角度数。竖直角进行测量时，就是仪器要有竖直度盘，以对测量角度进行读取。 | 简答题 | 高级工 | 铁路线路工2020
| 为什么要对新轨地段进行预打磨？ |  |  |  |  | 答：对新钢轨进行有计划的预打磨可以清除钢轨表面的脱碳层、矫正微小的钢轨轮廓形变、修复在钢轨铺设过程中所产生的表面损坏。 | 简答题 | 高级工 | 铁路线路工2020
| 复式交分道岔有那些优点？ |  |  |  |  | 答：复式交分道岔铺设主要是根据地理环境、位置减少占地，降低站场造价，可以减少咽喉区长度和站场长度，减少运营费用，相对提高运输效率，减少道岔组数，设备维修量也相对减少。 | 简答题 | 高级工 | 铁路线路工2020
| 钢轨折断的原因有哪些？ |  |  |  |  | 答：钢轨折断多发生在冬季。钢轨在冬季除承受着巨大温度拉应力外，还要受到列车动弯应力及其他附加力作用，当这些力之和超过钢轨强度时，就会发生折断。1.钢轨本身材质不良，例如有核伤、裂纹等。2.钢轨焊缝不良，尤其铝热焊接头缺陷较多(常见的有黑核、夹渣、夹砂、气孔、热裂、焊偏、光板等)，经过一段时间的运行后其强度逐渐降低，在温度力和动弯应力作用下拉断。3.线路养修不良，出现空吊板、三角坑、翻浆冒泥、轨枕间距过大等病害，列车冲击力加大，钢轨折断的可能性就愈大。4.个别地段出现温度拉应力集中。如伸缩区、固定区衔接处、道口、曲线、线桥结合部等处所很容易应力集中，加之车轮对钢轨的冲击，超过了钢轨强度。5.由于作业不当，原锁定轨温升高，降低允许轨温变化的幅度等。 | 简答题 | 高级工 | 铁路线路工2020
| 叙述钢轨折断的原因有哪些？ |  |  |  |  | 答：钢轨折断多发生在冬季。钢轨在冬季除承受着巨大温度拉应力外，还要受到列车动弯应力及其他附加力作用，当这些力之和超过钢轨强度时，就要发生折断。1.钢轨本身材质不良，例如有核伤、裂纹等。2.钢轨焊缝不良，尤其是铝热焊接头缺陷较多(常见的有黑核、夹渣、夹砂、气孔、热裂、焊偏、光板等)，经过一段时间的运行后其强度逐渐降低，在温度力和动弯应力作用下拉断。3.线路维修不良，出现空吊板、三角坑、翻浆冒泥、轨枕间距过大等病害时，由于列车冲击力加大，钢轨拉断的可能性也就愈大了。4.个别地段出现温度拉应力集中。如伸缩区和固定区衔接处、道口、曲线、桥头等处所很容易应力集中，加上车轮对钢轨的动力作用，超过了钢轨强度。5.由于作业不当，可能提高原锁定轨温，从而降低允许轨温变化的幅度。 | 简答题 | 高级工 | 铁路线路工2020
| 轨检车图纸上反映出的地面标志主要有哪些？ |  |  |  |  | 答：根据成图机理，轨检车地面标志图分为两类：轨检车计算机逻辑计算推导出的标志，主要包括公里标、半公里标、百米标；轨检车ALD装置感应地面金属材料打出的识别标志，主要包括道岔标志、道口标志、桥梁护轨梭头、电容等标志。 | 简答题 | 高级工 | 铁路线路工2020
| 简述工电结合部管理范围。 |  |  |  |  | 答：工电结合部管理范围：道岔(含电务转辙机及安装装置)、钢轨绝缘、安装有绝缘的轨距拉杆和地锚拉杆、信号轨旁设备、电缆沟(槽)、道口设备、施工配合等。 | 简答题 | 高级工 | 铁路线路工2020
| 简述工区在安全信息系统管理中的职责。 |  |  |  |  | 答：工区负责使用“信息系统”，按时上报作业计划、值班信息、绑定动静态病害和天窗计划，并及时完成作业计划的反馈，对使用中存在的问题及时反馈车间。 | 简答题 | 高级工 | 铁路线路工2020
| 工务段配合大型养路机械作业有哪些要求？ |  |  |  |  | 答：工务段配合大型养路机械作业施工前准备和地面配合具体要求如下：（1）轨距、胶垫必须整正到位；（2）零配件齐全有效；（3）预卸预拉石砟；（4）轨枕状态良好；（5）提供技术资料和起拨道量；（6）地面配合和大机作业后细整。 | 简答题 | 高级工 | 铁路线路工2020
| 无缝线路地段胀轨跑道的原因是什么？ |  |  |  |  | 答：轨道温度压力增大；道床横向阻力和轨道框架刚度降低；铺设施工时锁定轨温偏低，低温焊复断缝；施工作业造成锁定轨温不明，违章作业，线路爬行；线路不平顺和各种附加力的影响。 | 简答题 | 高级工 | 铁路线路工2020
| 无缝线路地段胀轨跑道的原因是什么？ |  |  |  |  | 答：轨道温度压力增大；道床横向阻力和轨道框架刚度降低；铺设施工时锁定轨温偏低，低温焊复断缝；施工作业造成锁定轨温不明，违章作业，线路爬行；线路不平顺和各种附加力的影响。 | 简答题 | 高级工 | 铁路线路工2020
| 简述胀轨跑道发生发展的三个阶段。 |  |  |  |  | 答：轨道胀轨跑道的发展过程基本上可分为三个阶段，即持稳阶段、胀轨阶段和跑道阶段，胀轨跑道总是从轨道的薄弱地段(即具有原始弯曲的不平顺)开始。在持稳阶段，轨温升高，温度压力增大，但轨道不变形。胀轨阶段，随着轨温的增加，温度压力也随之增加，此时轨道开始出现微小变形，此后，若温度压力继续增加,当温度压力达到临界值时，这时轨温稍有升高或稍有外部干扰时，轨道将会突然发生臌曲道砟抛出，轨枕裂损，钢轨发生较大变形，轨道受到严重破坏，此为跑道阶段，至此稳定性完全丧失。 | 简答题 | 高级工 | 铁路线路工2020
| 轨道检查车对轨道动态局部不平顺(峰值管理)检查的项目有哪几项？各项的偏差等级如何划分？ |  |  |  |  | 答：轨距、水平、高低、轨向、三角坑、车体垂向振动加速度和横向振动加速度七项。各项偏差等级划分为四级：I级为保养标准，II级为舒适度标准，III级为临时补修标准，IV级为限速标准。 | 简答题 | 高级工 | 铁路线路工2020
| 无缝线路铺设验收标准中,对扣件有什么要求? |  |  |  |  | 答：轨距挡板，挡板座顶严、密靠、压紧，不密贴(缝隙大于2mm)的数量不超过6％(连续检查100头)，且无连续失效；弹条扣件的弹条中部前端下颚应靠贴轨距挡板(离缝不大于lmm)或螺栓扭矩为120～150N•m，III型扣件扣压力为11～13.2kN，不符合标准的不超过8％(连续检查100头)，且无连续失效；胶垫无缺损，歪斜量大于5mm者不超过8％(连续检查100头)，螺栓涂油。 | 简答题 | 高级工 | 铁路线路工2020
| 简述菱形道岔的检查除普通单开道岔的检查内容要求外还需要检查那些？ |  |  |  |  | 答：还必须检查前后锐角辙叉的叉前，叉后端的轨距、水平，以及叉心中的轨距，查照间隔，护背距离及轨距；钝角辙叉前、后半部的叉前，叉后端的轨距、水平和叉心中的查照间隔，护背距离及轨距。 | 简答题 | 高级工 | 铁路线路工2020
| 预防、整治辙叉偏磨的措施有哪些？ |  |  |  |  | 答：焊补偏磨辙叉；可倒换方向使用；加强偏磨部位捣固，且兼顾辙叉水平状态。 | 简答题 | 高级工 | 铁路线路工2020
| 简述胶接作业中如何使螺栓扭力矩达到要求。 |  |  |  |  | 答：夹板中心线与轨缝中心线对准后，底部先行靠贴装入两侧夹板，穿入螺栓，按3/4,1/6,2/5顺序用活口扳手逐条拧紧螺栓；用八磅锤敲击螺栓尾部后，再用加力扳手按3/4,1/6,2/5顺序逐条拧紧螺栓，按此方式重复三次复紧，使螺栓扭力矩达到1100～1400N•m。 | 简答题 | 高级工 | 铁路线路工2020
| 曲线整正的基本原理中两条假定的内容是什么？ |  |  |  |  | 答：假定曲线两端切线方向不变，即曲线始终点拨量为零；假定曲线上某一点拨道时，其相邻测点在长度上并不随之移动。 | 简答题 | 高级工 | 铁路线路工2020
| 简述导曲线不圆顺产生的原因。 |  |  |  |  | 答：尖轨跟端和辙叉前后开口尺寸不合标准，支距点位置不对，支距尺寸不标准和作业不细，维修不当以及列车车轮冲击作用，均可造成导曲线不圆顺。 | 简答题 | 高级工 | 铁路线路工2020
| 简述更换钢轨接头胶接绝缘夹板作业的要求。 |  |  |  |  | 答：接头轨面、内侧错牙不大于1mm。轨距允许偏差不大于±1mm，轨距顺坡率不大于0.5‰。接头螺栓扭力矩达到1100～1400N•m。电务部门测试绝缘性能符合要求。 | 简答题 | 高级工 | 铁路线路工2020
| 简述导曲线轨距扩大的原因。 |  |  |  |  | 答：列车通过导曲线时，由于离心力、横向推力以及车轮冲击钢轨，致使道钉浮离，配件松动，钢轨有位移。 | 简答题 | 高级工 | 铁路线路工2020
| 简述线路断轨故障的临时处理方法。 |  |  |  |  | 答：临时处理时钢轨折损严重或断缝大于50mm，以及紧急处理后，不能立即焊接修复时，应封锁线路，切除伤损部分，两锯口间插入长度不短于6m的同型钢轨，轨端钻孔，上接头夹板，用10.9级螺栓拧紧。在短轨前后各50m范围内，拧紧扣件后，按正常速度放行列车，但不得大于160km/h。临时处理或紧急处理时，应先在断缝两侧轨头非工作边做出标记，标记间距离约为8m，并准确丈量两标记间的距离和轨头非工作边一侧的断缝值，做好记录。 | 简答题 | 高级工 | 铁路线路工2020
| 道岔螺栓套管改锚作业中，如何拧入新套管？ |  |  |  |  | 答：拧入新套管：在螺栓杆上套入一定长度垫圈，使螺栓拧入套管的深度只有一个螺母的宽度时，将立螺栓与塑料套管连接，用电动扳手将塑料套管拧入轨枕孔内，再将立螺栓取出，塑料套管留在轨枕孔内，对套管顶端与轨枕面不在同一水平面上的，应用角磨机给与磨平。 | 简答题 | 高级工 | 铁路线路工2020
| 气温回升季节，易发发生胀轨跑道的原因是什么？ |  |  |  |  | 答：气温回升季节，天气变化大，昼夜温差也大。轨温急剧降低时钢轨承受很大的拉应力；轨温急剧升高时钢轨承受很大的压应力，无缝线路稳定性受到严峻考验。若在气温较高的白天作业，因作业不当或受其它外因造成轨道被扰动、阻力下降，线路稳定性降低，极易发生胀轨跑道。 | 简答题 | 高级工 | 铁路线路工2020
| 简述全站仪测量距离的工作原理。 |  |  |  |  | 答：使用全站仪测量距离时，全站仪的测距头会发出一道与视线轴重合的激光束，激光射出后，由目标处的反射物（棱镜或反射片等）反射回来，全站仪接收到返回的信号后，与其发射信号对比，得出仪器与反射物之间的斜距。 | 简答题 | 高级工 | 铁路线路工2020
| 造成铁路路基下沉的原因有哪些？ |  |  |  |  | 答：是由于路基填筑密度不够和强度不足，在水、荷载、自重及振动作用下发生局部或较大面积的竖向变形，产生原因为路基填料及压实达不到要求。 | 简答题 | 高级工 | 铁路线路工2020
| 无缝线路起、拨道作业有何要求？ |  |  |  |  | 答：无缝线路起道要有足够道砟，起道前要先拨正线路方向；起、拨道机具不得安放在铝热焊缝处；列车通过前（作业完毕），起道要顺坡捣固，拨道要拨顺；扒开的道床，要及时回填饱满和夯实。 | 简答题 | 高级工 | 铁路线路工2020
| 什么是无缝线路胀轨跑道？ |  |  |  |  | 答：无缝线路最大特点是在夏季高温季节在钢轨内部存在巨大的温度压力，容易引起轨道横向变形。在列车动力或人工作业等干扰下，轨道弯曲变形有时会突然增大，这一现象常称为胀轨跑道(也称臌曲)。 | 简答题 | 高级工 | 铁路线路工2020
| 按《普速铁路工务安全规则》规定简述线路钢轨(焊缝)折断时处理方法？ |  |  |  |  | 答：线路钢轨(焊缝)折断时，应按《普速铁路工务安全规则》的规定设置停车信号防护，断轨处理后的放行列车条件：1.紧急处理：当钢轨断缝不大于50mm时，应立即进行紧急处理。在断缝处上好夹板或臌包夹板，用急救器固定，在断缝前后各50m拧紧扣件，并派人看守，放行列车速度不超过15km/h。如断缝小于30mm时，放行列车速度不超过25km/h。有条件时应在原位焊复，否则应在轨端钻孔，上好夹板或臌包夹板，拧紧接头螺栓，然后可适当提高行车速度。2.临时处理：钢轨折损严重或断缝大于50mm，以及紧急处理后，不能立即焊接修复时，应封锁线路，切除伤损部分，两锯口间插入长度不短于6m的同型钢轨，轨端钻孔，上接头夹板，用10.9级螺栓拧紧。在短轨前后各50m范围内，拧紧扣件后，按正常速度放行列车，但不得大于160km/h。临时处理或紧急处理时，应先在断缝两侧轨头非工作边做出标记，标记间距离约为8m，并准确丈量两标记间的距离和轨头非工作边一侧的断缝值，做好记录。3.永久处理：对紧急处理或临时处理的处所，应及时插入短轨进行焊复，恢复无缝线路轨道结构。 | 简答题 | 高级工 | 铁路线路工2020
| 钢轨断轨的紧急处理方法及处理后的列车放行条件？ |  |  |  |  | 答：线路钢轨(焊缝)折断时，应按《普速铁路工务安全规则》第2.2.12条的规定设置停车信号防护，断轨处理后的放行列车条件：1.紧急处理：当钢轨断缝不大于50mm时，应立即进行紧急处理。在断缝处上好夹板或臌包夹板，用急救器固定，在断缝前后各50m拧紧扣件，并派人看守，放行列车速度不超过15km/h。如断缝小于30mm时，放行列车速度不超过25km/h。有条件时应在原位焊复，否则应在轨端钻孔，上好夹板或臌包夹板，拧紧接头螺栓，然后可适当提高行车速度。 | 简答题 | 高级工 | 铁路线路工2020
| 标准轨（普通线路）地段胀轨跑道的原因是什么？ |  |  |  |  | 答：线路爬行、轨缝挤瞎是发生胀轨的基本原因；线路上有硬弯轨、方向不良及道砟不足是助长发生胀轨的原因；在瞎缝地段进行减弱或破坏线路稳定的养路工作，如扒开道砟、拨道、起道、拆开接头或改道，都可能造成胀轨跑道。 | 简答题 | 高级工 | 铁路线路工2020
| 道岔各零件出现哪些伤损或病害应有计划进行修理或更换? |  |  |  |  | 答：一、各种螺栓、连杆、顶铁和间隔铁损坏、变形或作用不良。二、滑床板损坏、变形或滑床台磨耗大于3mm。三、轨撑损坏、松动，轨撑与轨头下颚或轨撑与垫板挡肩离缝大于2mm。四、护轨垫板折损。五、钢枕和钢枕垫板下胶垫及防切垫片损坏、失效。六、弹片、销钉、挡板损坏。弹片与滑床板挡肩离缝、挡板前后离缝大于2mm，销钉帽内侧距滑床板边缘大于5mm。七、其他各种零件损坏、变形或作用不良。 | 简答题 | 高级工 | 铁路线路工2020
| 简述更换绝缘夹板时的清理作业。 |  |  |  |  | 答：用扁铲铲除钢轨两侧轨腰上的黏胶；用角磨机安装钢丝轮对夹板安装长度范围内的轨腰进行全面清理抛光后，再换上砂轮片将轨端肥边和毛刺清理干净，清理新绝缘夹板表面。 | 简答题 | 高级工 | 铁路线路工2020
| 全站仪主要由那些系统构成？ |  |  |  |  | 答：由测角系统、测距系统、数据处理系统及通讯接口、键盘、电源等部分构成。 | 简答题 | 高级工 | 铁路线路工2020
| 简述导曲线钢轨偏面磨耗产生的原因。 |  |  |  |  | 答：由于导曲线外股没有设置超高，长期受离心力作用，导致反超高和上股钢轨偏心磨耗。 | 简答题 | 高级工 | 铁路线路工2020
| 为什么有的曲线需要确定头尾标桩后，再进行曲线计划正矢计算？ |  |  |  |  | 答：有的曲线因直线方向变化，头尾位置不对，以致测量出的现场正矢数很不正常。如果在这基础上去计算和拨正曲线，不仅拨道量大，而且曲线也不能圆顺。在这种情况下，应先通过计算，找出曲线中央点，确定曲线头尾位置，重新测量现场正矢与计算拨量。 | 简答题 | 高级工 | 铁路线路工2020
| 胶接绝缘接头有哪些部分组成？ |  |  |  |  | 答：有胶接绝缘夹板、轨端绝缘板，绝缘套管、高强度螺栓、防松螺母、高强度胶黏剂、高强度平垫圈。 | 简答题 | 高级工 | 铁路线路工2020
| 钢轨温度压力偏高的地段，发生胀轨跑道的一般规律是什么？ |  |  |  |  | 答：在固定区或固定区与伸缩区交界处的钢轨温度压力偏高，当道床阻力减少时，容易发生胀轨跑道；在容易产生压力峰的平交道口和无砟桥前，以及曲线始终端、竖曲线的坡底、制动地段等处所，钢轨温度压力局部偏高，容易发生胀轨跑道。 | 简答题 | 高级工 | 铁路线路工2020
| 按《普速铁路工务安全规则》规定简述胀轨跑道的防治和处理？ |  |  |  |  | 答：胀轨跑道的防治和处理1.当线路出现连续碎弯并有胀轨迹象时，必须加强巡查或派专人监视，观测轨温和线路方向的变化。若碎弯继续扩大，应采取限速或封锁措施，进行紧急处理。线路稳定后，恢复正常行车。2.作业中如出现轨向、高低不良，起道、拨道省力，枕端道砟离缝等胀轨迹象时，必须停止作业，并及时采取防胀措施。无论作业中或作业后，发现线路轨向不良，用10m弦测量两股钢轨的轨向偏差，当平均值达到10mm时，必须设置移动减速信号，并采取夯拍道床、填满枕盒道砟和堆高砟肩等措施，来不及设置移动减速信号的，现场防护员应显示黄色信号旗(灯)，指示列车限速运行，并及时报告车站值班员限速地点和限速值，并安排人员在车站登记；当两股钢轨的轨向偏差平均值达到12mm，必须立即设置停车信号防护，及时通知车站，并采取钢轨降温、切割等紧急措施，消除故障后放行列车。3.发现胀轨跑道时必须立即拦停列车，尽快采取措施，恢复线路，首列放行列车速度不超过15km/h，并派专人看守、整修线路，逐步提高行车速度。 | 简答题 | 高级工 | 铁路线路工2020
| 胶接绝缘接头的特点是什么？ |  |  |  |  | 答：整体性好、强度高、刚度大、绝缘性能好、寿命长、养护少。 | 简答题 | 高级工 | 铁路线路工2020
| 简述工务安全信息管理系统的主要功能。 |  |  |  |  | 答：指导和规范工务，安全生产管理工作，采集和汇总安全生产信息数据，为高效实施安全监管、全面掌握安全现状、正确进行决策和预防事故发生提供依据。 | 简答题 | 高级工 | 铁路线路工2020
| 劳动定额管理规定的线路维修准备、终结和中断时间消费的内容有哪些？ |  |  |  |  | 答：准备与终结时间有：1.点名、布置工作及安全注意事项。2.更换工作服、佩戴防护用品。3.机具材料的准备、收拾、整理及装卸。4.机械作业前后的准备、收拾及零星修理。5.互检、验收当日工作及调查次日工作。6.转移工地及更换工具。7.轨道车出车要点及搭上、搭下。8.插、撤作业标。9.工地走行。中断时间有：1.等待列车通过。2.休息及自然需要。 | 简答题 | 高级工 | 铁路线路工2020
| 综合维修是指根据线路变化规律和特点，以全面改善轨道弹性、调整轨道几何尺寸和更换、整修失效零部件为重点，以________________为主要作业手段，按周期、有计划地对线路进行的综合性维修，以恢复线路完好技术状态。 |  |  |  |  | 大型养路机械 | 填空题 | 高级工 | 铁路线路工2020
| 辙叉偏磨是由________________通过列车次数较多造成的。 |  |  |  |  | 单侧 | 填空题 | 高级工 | 铁路线路工2020
| 铺设混凝土枕的线路、道岔，使用________________扣件时，可不安装防爬设备。 |  |  |  |  | 弹条 | 填空题 | 高级工 | 铁路线路工2020
| 使用大型养路机械进行线路维修作业时，应组织________________、动力稳定车、配碴整形车联合施工。 |  |  |  |  | 捣固车 | 填空题 | 高级工 | 铁路线路工2020
| 基床性翻浆冒泥其发展过程一般为________________、局部翻浆冒泥阶段，区段翻浆冒泥阶段。 |  |  |  |  | 道心积水阶段 | 填空题 | 高级工 | 铁路线路工2020
| 电子平直仪采用________________原理非接触无损测量，适用于检测各种钢轨运行表面平直度、侧面平直度，能测量钢轨表面的细小波纹。 |  |  |  |  | 电磁感应 | 填空题 | 高级工 | 铁路线路工2020
| 道口设备维修管理中，按定型标准安装和改造的道口自动信号、道口通知和预警设备由________________部门负责。 |  |  |  |  | 电务 | 填空题 | 高级工 | 铁路线路工2020
| 锰钢辙叉上的导电销日常由电务检查、保养，脱落时，由________________通知并配合工务焊修。 |  |  |  |  | 电务部门 | 填空题 | 高级工 | 铁路线路工2020
| 手持电动工具使用前应检查设备的外壳、手柄开关等是否有裂缝或破损，________________是否完好。 |  |  |  |  | 电源导线 | 填空题 | 高级工 | 铁路线路工2020
| 铁路总公司轨道检查车，对允许速度大于120km/h的线路及其他主要繁忙干线进行________________检查。 |  |  |  |  | 定期 | 填空题 | 高级工 | 铁路线路工2020
| 线路设备检查从检测方式上可分为静态检查和________________。 |  |  |  |  | 动态检查 | 填空题 | 高级工 | 铁路线路工2020
| 线路大、中修验收标准中，曲线始、终端不得有反弯或“________________”。 |  |  |  |  | 鹅头 | 填空题 | 高级工 | 铁路线路工2020
| A-D-G-002332曲线地段应根据钢轨状况合理安排润滑，易受浸蚀地段可在钢轨上涂抹________________。 |  |  |  |  | 防锈剂 | 填空题 | 高级工 | 铁路线路工2020
| 电子平直仪采用________________的方法测量磁性金属表面的几何形状。 |  |  |  |  | 非接触无损测量 | 填空题 | 高级工 | 铁路线路工2020
| 大、中桥明桥面应采用分开式扣件，允许速度大于120km/h的木枕线路应采用________________。 |  |  |  |  | 分开式弹性扣件 | 填空题 | 高级工 | 铁路线路工2020
| 无缝线路上，阻止钢轨及________________移动的阻力有纵向阻力、横向阻力和竖向阻力。 |  |  |  |  | 轨道框架 | 填空题 | 高级工 | 铁路线路工2020
| 可动心轨辙叉道岔的改道作业，应采用调整不同号码________________的方法进行。 |  |  |  |  | 轨距挡块 | 填空题 | 高级工 | 铁路线路工2020
| 连接部分常见的病害有导曲线________________、导曲线钢轨偏面磨耗、导曲线不圆顺。 |  |  |  |  | 轨距扩大 | 填空题 | 高级工 | 铁路线路工2020
| 固定型道岔的有害空间部位，轨检车检测出的________________和轨距病害，不属于轨道几何尺寸超限。 |  |  |  |  | 轨向 | 填空题 | 高级工 | 铁路线路工2020
| 高锰钢整铸辙叉，当底板裂纹向内裂至轨腰，并超过________________与圆弧的连接点时，为重伤。 |  |  |  |  | 轨腰 | 填空题 | 高级工 | 铁路线路工2020
| 无缝线路应力放散可根据具体条件采用________________法，或滚筒结合拉伸配合撞轨法。 |  |  |  |  | 滚筒配合撞轨 | 填空题 | 高级工 | 铁路线路工2020
| 电子平直仪用于钢轨的________________和导向面检测。 |  |  |  |  | 行车面 | 填空题 | 高级工 | 铁路线路工2020
| 调整尖轨弯折的作业时，要根据作业温度留出一定的________________。 |  |  |  |  | 回弹量 | 填空题 | 高级工 | 铁路线路工2020
| 解决安全生产结合部问题的主要方式有联系协调、________________或专项协调。 |  |  |  |  | 会议协调 | 填空题 | 高级工 | 铁路线路工2020
| 路基病害中翻浆冒泥分为道床性和________________两种。 |  |  |  |  | 基床性 | 填空题 | 高级工 | 铁路线路工2020
| 工务段（或由工务段通知管内施工的责任单位）应对轨检车查出的Ⅲ级超限处所________________。 |  |  |  |  | 及时处理 | 填空题 | 高级工 | 铁路线路工2020
| 基床病害按表现形式可分为下沉、________________、翻浆冒泥和边坡失效。 |  |  |  |  | 挤出变形 | 填空题 | 高级工 | 铁路线路工2020
| 在道岔轨道静态几何尺寸容许偏差管理值中，支距偏差为现场支距与________________之差。 |  |  |  |  | 计算支距 | 填空题 | 高级工 | 铁路线路工2020
| 无缝道岔设3对观测桩，在________________处设1对，在岔头、岔尾处各设1对。 |  |  |  |  | 间隔铁或限位器 | 填空题 | 高级工 | 铁路线路工2020
| 工务安全生产管理信息系统中的静态检查数据模块录入规定，轨检小车检查及车间、工区人工检查的静态检查病害由________________录入。 |  |  |  |  | 检查工区 | 填空题 | 高级工 | 铁路线路工2020
| 一组道岔后连接曲线长L＝30m，曲线半径R＝300m，求两股钢轨长度差及两股钢轨长度各是多少？ |  |  |  |  | 解：1.两股钢轨长度差为l＝S•L/R＝1500×30/300＝150(mm)2.内股钢轨长度＝L－l/2＝30－0.15/2＝29.925(m)3.外股钢轨长度＝L＋l/2＝30＋0.15/2＝30.075(m)答：两股钢轨长度差为150mm；内股钢轨长度29.925m；外股钢轨长度30.075m。 | 简答题 | 高级工 | 铁路线路工2020
| 已知某曲线半径为320m，曲线长200m，缓和曲线长70m，实测正矢21点，实测正矢合计2013mm，实测正矢倒累计合计为22046mm，试计算出曲线中点位置及圆曲线长。 |  |  |  |  | 解：1.求曲线中点位置曲线中点位置＝实测正矢倒累计合计/实测正矢合计＝22046/2013＝10.952.求圆曲线平均正矢圆曲线平均正矢＝50000/半径＝50000/320＝156.25(mm)(3)求曲线长圆曲线长＝(实测正矢合计/圆曲线平均正矢)×10＝2013×10/156.25＝128.8m答：曲线中点在测点10和11之间，它距测点10为9.5m，距测点11为0.5m，圆曲线长为128.8m。 | 简答题 | 高级工 | 铁路线路工2020
| 连接曲线半径为300m，连接曲线后股道线间距为4000mm，求警冲标距连接曲线中心线是多少？ |  |  |  |  | 解：WA＝40500/R＝40500/300＝135(mm)则WA＋2000＝135＋2000＝2135(mm)答：警冲标距连接曲线中心线距离为2135mm。 | 简答题 | 高级工 | 铁路线路工2020
| 一根长1500m的60㎏/m钢轨，铺设时的锁定轨温为28℃，当轨温上升到40℃时，该长轨内部承受什么力？该力有多大？如果该长轨处于自由伸缩状态，轨温从28℃上升到40℃，长轨条伸长量为多少？（60㎏/m钢轨断面积F=77.45cm2，钢轨轨的线膨胀系数A=0.0118㎜/m?℃,E•A≈250N/cm2•℃） |  |  |  |  | 解：钢轨内部承受温度压力，该压力为：P压=250?F?⊿t=250×77.45×（40－28）=232350（N）轨条的伸长量为：⊿l=A?L?⊿t=0.0118×1500×（40－28）=212.4（㎜）答：长钢轨承受232350N温度压力，长轨条伸长量为212.4㎜。 | 简答题 | 高级工 | 铁路线路工2020
| 某长轨长1000m，原锁定轨温20℃，现根据需要将轨温提高至35℃，若不考虑缓冲区轨缝和爬行情况，求该长轨应力放散的锯轨量应为多少。 |  |  |  |  | 解:锯轨量：ΔI=0.0118×（t预锁－t原锁）×L=0.0118×1000×（35-20）=177㎜答：该长轨应力放散的锯轨量应为177㎜。 | 简答题 | 高级工 | 铁路线路工2020
| 某地更换25m长普通线路钢轨，当地最高轨温62.8℃，最低轨温-22.4℃，作业轨温28.2℃，请计算预留轨缝。 |  |  |  |  | 解：已知ag＝18mm；Tmax＝62.8℃；Tmin＝－22.4℃；t0＝28?2℃；?＝0.0118mm/(m?℃)；L＝25m。⑴求中间轨温根据公式，则tz＝[62.8＋(－22.4)]/2＝20.2(℃)⑵求预留轨缝根据公式，则a0＝0.0118×25×(20.2－28.2)+18/2＝6.6(mm)答：作业时应预留轨缝6.6mm。 | 简答题 | 高级工 | 铁路线路工2020
| 已知某普通线路曲线，第4测点实量正矢为62，拨量为-8。第5测点实量正矢为92，拨量为-18。第6测点实量正矢为108，拨量为-22。求第5点的拨后正矢。 |  |  |  |  | 解：由拨后正矢计算公式得：5测点的拨后正矢=5测点实量正矢+5测点拨量-（4测点拨量+6测点拨量）/2=92+（-18）-（-8-22)/2=89mm答：5测点的拨后正矢为89mm。 | 简答题 | 高级工 | 铁路线路工2020
| 某车站内站线大修换轨，采用50㎏/m截短的再用轨，长度为24.5m。当地轨温资料表明全年最高轨温为63℃，最低轨温为－14℃，若换轨作业时轨温为40℃，预留轨缝应为多少？ |  |  |  |  | 解：由公式得a0=0.0118×24.5[（63－14）/2－40]＋1/2×18=4.52㎜取4.5㎜答：预留轨缝为4.5㎜。 | 简答题 | 高级工 | 铁路线路工2020
| 某曲线半径为500m，缓和曲线长50m，且曲线始终点都在测点上，求缓和曲线始终点及中间各测点正矢。 |  |  |  |  | 解：圆曲线正矢fc=50000/R=50000/500=100㎜缓和曲线分段数n＝L0/10＝50/10＝5缓和曲线正矢递增率fN=fc/n=100/5=20㎜缓和曲线始点正矢f0=1/6•fN=1/6×20≈3㎜测点1至4的正矢f1=fN=20㎜f2=2fN=2×20=40㎜f3=3fN=3×20=60㎜f4=4fN=4×20=80㎜缓和曲线终点正矢f5=fc-f0=100-3=97㎜答：各点正矢分别为3㎜、20㎜、40㎜、60㎜、80㎜、97㎜。 | 简答题 | 高级工 | 铁路线路工2020
| 道岔精调是通过对道岔________________，满足高速铁路线路道岔达到高顺平性的要求。 |  |  |  |  | 静态调整 | 填空题 | 高级工 | 铁路线路工2020
| 无缝线路铺设施工时工地焊接应对焊缝进行焊后热处理，并进行探伤检查，不符合质量要求的焊头，必须________________。 |  |  |  |  | 锯切重焊 | 填空题 | 高级工 | 铁路线路工2020
| 在无缝线路上拨道时，拨道量的上挑与下压要________________，避免出现附加拉应力和压应力，影响无缝线路的稳定。 |  |  |  |  | 均等 | 填空题 | 高级工 | 铁路线路工2020
| ________________就是在一定生产技术和生产组织条件下，为生产一定数量的产品或完成一定量的工作所规定的必要劳动消耗量的标准。 |  |  |  |  | 劳动定额 | 填空题 | 高级工 | 铁路线路工2020
| 凡是直接影响安全的结合部问题，必须在尽快研究解决；直接影响行车安全的结合部问题必须__________研究解决。 |  |  |  |  | 立即 | 填空题 | 高级工 | 铁路线路工2020
| 用锯轨机切割钢轨时，其他人员应远离锯轨机________________和前方，防止锯片碎裂伤人。 |  |  |  |  | 两侧 | 填空题 | 高级工 | 铁路线路工2020
| 高锰钢整铸辙叉，当螺栓孔裂纹延伸至轨端、轨头下颚或轨底，两相邻螺栓孔________________时，为重伤。 |  |  |  |  | 裂通 | 填空题 | 高级工 | 铁路线路工2020
| 线路设备维修分综合维修、经常保养、________________。 |  |  |  |  | 临时补修 | 填空题 | 高级工 | 铁路线路工2020
| 我国一般采用尖轨在________________的复式交分道岔。 |  |  |  |  | 菱形内 | 填空题 | 高级工 | 铁路线路工2020
| 在铺设无缝线路中，将长轨条始终端落槽就位时的平均轨温称为施工锁定轨温，又称________________轨温。 |  |  |  |  | 零应力状态 | 填空题 | 高级工 | 铁路线路工2020
| 路基病害按发生部位可分为基床病害、________________和地基病害。 |  |  |  |  | 路基本体病害 | 填空题 | 高级工 | 铁路线路工2020
| 隧道内可以采用________________代替普通钢轨。 |  |  |  |  | 耐蚀轨 | 填空题 | 高级工 | 铁路线路工2020
| 我国常用的交分道岔的基本形式为________________的直线菱形交叉。 |  |  |  |  | 内分式 | 填空题 | 高级工 | 铁路线路工2020
| 计算半拨量时，半拨量等于前点正矢差累计、前点修正量以及________________之和。 |  |  |  |  | 前点半拨量 | 填空题 | 高级工 | 铁路线路工2020
| _______________是指曲线的头或尾偏离应有的平面位置，向曲线外侧凸出，越出直线方向，形成小反向曲线。测量时，其实际正矢与计划正矢之差连续三点一般超过3mm及以上。 |  |  |  |  | 曲线鹅头 | 填空题 | 高级工 | 铁路线路工2020
| 现场测量正矢时，先用钢尺在________________按计划的桩距丈量，并划好标记和编出测点号。 |  |  |  |  | 曲线外股 | 填空题 | 高级工 | 铁路线路工2020
| A-E-G-001334鉴别钢轨有硬弯的方法是：“一看、二查、________________、四照、五判断”。 |  |  |  |  | 三量 | 填空题 | 高级工 | 铁路线路工2020
| 大型养路机械作业前，工务段应补充道砟、更换________________和撤除作业地段的调高垫板、道口铺面、有砟桥上护轨等工作。 |  |  |  |  | 伤损胶垫 | 填空题 | 高级工 | 铁路线路工2020
| B-A-A-002333________________是对企业生产系统的设置和执行各项管理工作的总称，又称生产控制。 |  |  |  |  | 生产管理 | 填空题 | 高级工 | 铁路线路工2020
| 线路设备状态评定应以千米为单位,满分为100分，100～85分为优良，85(不含)～60分为合格，60分以下为________________。 |  |  |  |  | 失格 | 填空题 | 高级工 | 铁路线路工2020
| 圆曲线平均正矢等于圆曲线________________合计除以圆曲线测点数。 |  |  |  |  | 实量正矢 | 填空题 | 高级工 | 铁路线路工2020
| 经纬仪主要用于测量水平角、________________。 |  |  |  |  | 竖直角 | 填空题 | 高级工 | 铁路线路工2020
| 尖轨在菱形内的复式交分道岔由菱形交叉的两组锐角辙叉、两组钝角辙叉和两组有四根尖轨的________________组成。 |  |  |  |  | 双转辙器 | 填空题 | 高级工 | 铁路线路工2020
| 无缝线路位移观测桩在单线上按各测点顺计算里程方向编号，无缝线路位移观测桩在双线上按各测点________________方向编号。 |  |  |  |  | 顺列车运行 | 填空题 | 高级工 | 铁路线路工2020
| 铺设无缝线路应有无缝线路铺设位置配轨图表、预留轨缝表、________________范围及有关设计计算书。 |  |  |  |  | 锁定轨温 | 填空题 | 高级工 | 铁路线路工2020
| 工务安全生产管理信息系统的动态病害模块中，对轨检车Ⅳ级超限、车载仪Ⅳ级和Ⅲ+Ⅱ报警风险等级列为________________。 |  |  |  |  | 特高级 | 填空题 | 高级工 | 铁路线路工2020
| 工务段段长(或副段长)、指导主任和线路车间主任对管内正线每月应用________________至少检查1遍。 |  |  |  |  | 添乘仪 | 填空题 | 高级工 | 铁路线路工2020
| 角磨机使用时应先佩戴好防护用品，防止________________伤人，砂轮磨损严重时，应及时更换。 |  |  |  |  | 铁屑、碎渣 | 填空题 | 高级工 | 铁路线路工2020
| 目前国内主要有基于弦测法原理和________________原理的两种类型的线路轨道检查仪。 |  |  |  |  | 陀螺仪 | 填空题 | 高级工 | 铁路线路工2020
| 无缝线路应力放散或调整后，应按实际锁定轨温及时修改有关技术资料和________________。 |  |  |  |  | 位移观测标记 | 填空题 | 高级工 | 铁路线路工2020
| 曲线整正外业测量________________是曲线整正计算前的准备工作。 |  |  |  |  | 现场正矢 | 填空题 | 高级工 | 铁路线路工2020
| 线路上的钢轨疲劳伤损，轨型不符合要求，不能满足铁路运输需要时，必须进行________________。 |  |  |  |  | 线路大修 | 填空题 | 高级工 | 铁路线路工2020
| 在线路大修周期内，道床严重板结或脏污。其弹性不能满足铁路运输需要时，应进行________________。 |  |  |  |  | 线路中修 | 填空题 | 高级工 | 铁路线路工2020
| 临时补修是指________________以为主要作业手段，及时对线路几何尺寸超过临时补修容许偏差管理值及其他不良处所进行的临时性整修，以保证行车安全和平稳。 |  |  |  |  | 小型养路机械 | 填空题 | 高级工 | 铁路线路工2020
| 道岔连接曲线半径不得________________连接道岔的导曲线半径。 |  |  |  |  | 小于 | 填空题 | 高级工 | 铁路线路工2020
| 当扣件中出现螺旋道钉折断、浮起，螺帽或螺杆丝扣损坏，严重锈蚀时应有计划地________________。 |  |  |  |  | 修理或更换 | 填空题 | 高级工 | 铁路线路工2020
| 采用钢轨打磨列车进行预防性打磨和________________打磨时，应与大型养路机械维修捣固作业配套，安排在捣固作业后进行。 |  |  |  |  | 修理性 | 填空题 | 高级工 | 铁路线路工2020
| 当钢轨顶面轮轨接触处出现鱼鳞裂纹或波浪型磨耗达到轻伤时，应安排________________。 |  |  |  |  | 修理性打磨 | 填空题 | 高级工 | 铁路线路工2020
| 在使用轨道检查仪时，无论上道或下道，设备搁放到地上时，不得碰触纵梁侧面的________________。 |  |  |  |  | 旋转编码器 | 填空题 | 高级工 | 铁路线路工2020
| 钢轨（含尖轨和辙叉）低塌接头________________、磨耗、擦伤、掉块和锰钢辙叉裂纹应进行焊修。 |  |  |  |  | 压溃 | 填空题 | 高级工 | 铁路线路工2020
| 辙叉及护轨部分常见病害有辙叉轨距不符合标准、辙叉垂直磨耗和________________以及辙叉偏磨。 |  |  |  |  | 压溃 | 填空题 | 高级工 | 铁路线路工2020
| 经常保养是指根据线路变化情况，以________________为主要作业手段，对全线进行有计划、有重点的经常性养护，以保持线路质量处于均衡状态。 |  |  |  |  | 养路机械 | 填空题 | 高级工 | 铁路线路工2020
| 轨道检查仪________________（或累计运行里程达到1000km）应检定一次。 |  |  |  |  | 一个季度 | 填空题 | 高级工 | 铁路线路工2020
| 双枕连续式捣固车的捣固装置采用________________的工作原理。 |  |  |  |  | 异步稳压夹持 | 填空题 | 高级工 | 铁路线路工2020
| 铁路灾害监测系统是铁路行车安全的重要基础保障系统，由风、雨、雪、地震等自然灾害和________________安全监测子系统组成。 |  |  |  |  | 异物侵限 | 填空题 | 高级工 | 铁路线路工2020
| 拧紧混凝土岔枕立螺栓时，应使用T型扳手，禁止使用________________，以防损坏混凝土岔枕中预埋的塑料套管。 |  |  |  |  | 长柄扳手 | 填空题 | 高级工 | 铁路线路工2020
| 画出在单线区间线路上施工时，使用移动停车信号的防护图。 |  |  |  |  | 长度单位：m | 其他 | 高级工 | 铁路线路工2020
| 画出在站内线路上施工，施工地点距离道岔大于50m时，使用移动停车信号的防护图。 |  |  |  |  | 长度单位：m | 其他 | 高级工 | 铁路线路工2020
| 画出施工地点在站外，距离进站信号机(反方向进站信号机)小于820m时使用移动停车信号的防护图。 |  |  |  |  | 长度单位：m | 其他 | 高级工 | 铁路线路工2020
| 画出在站内线路上施工，施工地点距离道岔小于50m时，在该端警冲标相对处线路上，设置移动停车信号牌(灯)防护图。 |  |  |  |  | 长度单位：m | 其他 | 高级工 | 铁路线路工2020
| 画出在双线区间在一条线路上施工时，根据线路速度等级，使用移动减速信号的防护图。 |  |  |  |  | 长度单位：m注：限速地段无施工作业不设置作业标。 | 其他 | 高级工 | 铁路线路工2020
| 当裂纹贯通整个轨头截面和轨底截面时，即判定为钢轨________________。 |  |  |  |  | 折断 | 填空题 | 高级工 | 铁路线路工2020
| 混凝土宽枕线路起道作业，应采用枕下垫碴和________________相结合的方法。 |  |  |  |  | 枕上垫板 | 填空题 | 高级工 | 铁路线路工2020
| 把经纬仪的水平度盘安置成一个水平面，使仪器的竖轴处于铅垂位置，称为________________。 |  |  |  |  | 整平 | 填空题 | 高级工 | 铁路线路工2020
| 道岔精调中，支距调整是以________________一侧为基准，按照先调整支距再调整轨距的步骤进行。 |  |  |  |  | 直基本轨 | 填空题 | 高级工 | 铁路线路工2020
| 地面点投影到水平面上，其平面位置用平面________________来表示。 |  |  |  |  | 直角坐标系 | 填空题 | 高级工 | 铁路线路工2020
| 测量现场正矢，如果直线方向不直就会影响整个曲线，应首先将________________后再量正矢。 |  |  |  |  | 直线拨正 | 填空题 | 高级工 | 铁路线路工2020
| 在钢轨钻孔时，使用量具或模具在钢轨腹部________________上准确划出各螺栓孔位置，50kg/m钢轨1孔至2孔中心距150mm。 |  |  |  |  | 中和轴 | 填空题 | 高级工 | 铁路线路工2020
| 接头夹板在轨缝处的构造强度比钢轨低，在机车车辆荷载反复作用下，当材质疲劳达到一定程度时，易在弯矩最大的________________产生裂纹。 |  |  |  |  | 中央部位 | 填空题 | 高级工 | 铁路线路工2020
| 画出在双线区间在一条线路上施工时线路上，根据线路速度等级，使用移动减速信号的防护图。 |  |  |  |  | 注：限速地段无施工作业不设置作业标。长度单位：m | 填空题 | 高级工 | 铁路线路工2020
| 安置直轨器时，要做到垫平、摆正，即偏心轮、弯臂钩和________________处于同一平面。 |  |  |  |  | 柱塞泵 | 填空题 | 高级工 | 铁路线路工2020
| 对称道岔的主要组成包括________________、辙叉及护轨、转辙器与辙叉的连接线岔枕等。 |  |  |  |  | 转辙器 | 填空题 | 高级工 | 铁路线路工2020
| 一个人每日的总工时为480min，减掉一个人消费的准备、终结和中断时间，为一个人的________________。 |  |  |  |  | 作业时间 | 填空题 | 高级工 | 铁路线路工2020
| 更换新道岔验收标准规定，水平要求符合________________标准，导曲线内股不得高于外股。 |  |  |  |  | 作业验收 | 填空题 | 高级工 | 铁路线路工2020
| 在测量中，地面上的点位用________________和高程来表示。 |  |  |  |  | 坐标 | 填空题 | 高级工 | 铁路线路工2020
| 允许速度Vmax>160km/h的正线道岔，轨道静态几何尺寸经常保养容许偏差管理值：轨距为＋4，－2mm，水平为5mm，高低为5mm，轨向为()。 | (直线)2mm、(支距)1mm | (直线)2mm、(支距)3mm | (直线)4mm、(支距)3mm | 4mm | C | 选择题 | 高级工 | 铁路线路工2020
| 160km/h≥允许速度Vmax>120km/h的正线道岔，轨道静态几何尺寸经常保养容许偏差管理值：轨距为＋4，－2mm，水平为5mm，高低为5mm，轨向为()。 | (直线)2mm、(支距)1mm | (直线)2mm、(支距)3mm | (直线)4mm、(支距)3mm | (直线)5mm、(支距)3mm | D | 选择题 | 高级工 | 铁路线路工2020
| 轨检车超限记录表中，“－”在高低中为()。 | “左高” | “右高” | “高” | “低” | D | 选择题 | 高级工 | 铁路线路工2020
| 轨检车超限记录表中，“－”在水平中为()。 | “左高” | “右高” | “高” | “低” | B | 选择题 | 高级工 | 铁路线路工2020
| 允许速度Vmax≤120km/h正线地段，轨距Ⅱ级容许偏差管理值为()。 | ＋12mm，－8mm | ＋10mm，－7mm | ＋8mm，－6mm | ＋8mm，－4mm | A | 选择题 | 高级工 | 铁路线路工2020
| 道岔工电联合整治的质量标准中，要求尖轨非工作边与基本轨工作边的最小距离为65mm，容许误差为(???)。 | +1mm | +2mm | -1mm | -2mm | D | 选择题 | 高级工 | 铁路线路工2020
| 道岔轨道静态几何尺寸容许偏差管理值中，160km/h≥Vmax>120km/h的正线轨距作业验收的容许偏差管理值为()。 | +3、-2mm | +4、-2mm | +5、-2mm | +6、-2mm | A | 选择题 | 高级工 | 铁路线路工2020
| 道岔轨道静态几何尺寸容许偏差管理值中，160km/h≥Vmax>120km/h的正线轨距经常保养的容许偏差管理值为()。 | +3、-2mm | +4、-2mm | +5、-2mm | +6、-2mm | B | 选择题 | 高级工 | 铁路线路工2020
| 道岔轨道静态几何尺寸容许偏差管理值中，其他站线轨距作业验收的容许偏差管理值为(???)。 | +3、-2mm | +4、-2mm | +5、-2mm | +6、-2mm | A | 选择题 | 高级工 | 铁路线路工2020
| 道岔轨道静态几何尺寸容许偏差管理值中，160km/h≥Vmax>120km/h的正线轨距临时补修的容许偏差管理值为()。 | +3、-2mm | +4、-2mm | +5、-2mm | +6、-2mm | D | 选择题 | 高级工 | 铁路线路工2020
| 道岔轨道静态几何尺寸容许偏差管理值中，Vmax≤120km/h的正线及到发线轨距作业验收的容许偏差管理值为()。 | +3、-2mm | +4、-2mm | +5、-2mm | +6、-2mm | A | 选择题 | 高级工 | 铁路线路工2020
| 道岔轨道静态几何尺寸容许偏差管理值中，Vmax≤120km/h的正线及到发线轨距临时补修的容许偏差管理值为()。 | +3、-3mm | +4、-3mm | +5、-3mm | +6、-3mm | D | 选择题 | 高级工 | 铁路线路工2020
| 道岔轨道静态几何尺寸容许偏差管理值中，其他站线轨距临时补修的容许偏差管理值为(???)。 | +3、-3mm | +4、-3mm | +5、-3mm | +6、-3mm | D | 选择题 | 高级工 | 铁路线路工2020
| 道岔轨道静态几何尺寸容许偏差管理值中，Vmax≤120km/h的正线及到发线轨距经常保养的容许偏差管理值为()。 | +3、-3mm | +4、-3mm | +5、-3mm | +6、-3mm | C | 选择题 | 高级工 | 铁路线路工2020
| 道岔轨道静态几何尺寸容许偏差管理值中，其他站线轨距经常保养的容许偏差管理值为(???)。 | +3、-3mm | +4、-3mm | +5、-3mm | +6、-3mm | C | 选择题 | 高级工 | 铁路线路工2020
| 道岔轨道静态几何尺寸容许偏差管理值中，尖轨尖处轨距的作业验收容许偏差管理值为(???)。 | ±1mm | ±2mm | ±3mm | ±4mm | A | 选择题 | 高级工 | 铁路线路工2020
| 胶接绝缘接头现场胶接时温度不小于(???)℃。 | 0 | 5 | 10 | 15 | A | 选择题 | 高级工 | 铁路线路工2020
| 轨检车检测中，车体横向加速度III级的管理值为(???)。 | 0.06g | 0.10g | 0.15g | 0.20g | C | 选择题 | 高级工 | 铁路线路工2020
| A-D-E-003323轨检车检测中，车体横向加速度IV级的管理值为(???)。 | 0.06g | 0.10g | 0.15g | 0.20g | D | 选择题 | 高级工 | 铁路线路工2020
| 钢轨打磨作业验收标准中，在Vmax≤120km/h的线路上，使用小型打磨机对钢轨轨顶面的工作边肥边打磨后，用1m直尺测量工作边肥边要小于()mm。 | 0.2 | 0.3 | 0.4 | 0.5 | D | 选择题 | 高级工 | 铁路线路工2020
| 钢轨打磨作业验收标准中，在Vmax≤120km/h的线路上，使用打磨列车对钢轨轨顶面的焊缝凹陷打磨后，用1m直尺测量焊缝凹陷要小于()mm。 | 0.2 | 0.3 | 0.4 | 0.5 | B | 选择题 | 高级工 | 铁路线路工2020
| 道岔工电联合整治质量要求，结合部钢轨硬弯不大于(???)。 | 0.2mm | 0.5mm | 1mm | 2mm | B | 选择题 | 高级工 | 铁路线路工2020
| 道岔工电联合整治的质量标准中，要求自由状态下，尖轨与心轨尖端不密靠不大于(???)。 | 0.2mm | 0.4mm | 0.5mm | 1mm | C | 选择题 | 高级工 | 铁路线路工2020
| 线路允许速度Vmax≤120km/h，波浪型磨耗谷深超过()mm时为轻伤钢轨。 | 0.3 | 0.5 | 1 | 2 | B | 选择题 | 高级工 | 铁路线路工2020
| 线路允许速度Vmax≤120km/h，钢轨顶面擦伤深度超过()mm时为重伤钢轨。 | 0.3 | 0.5 | 1 | 2 | D | 选择题 | 高级工 | 铁路线路工2020
| 长轨装车时，轨端应平齐，伸出承轨横梁(???)(山区铁路2.0～2.5m)，短轨不得装在外侧。长轨未加固、锁定，不得开车。 | 0.3m | 0.5～1.0m | 0.5m | 1.0～1.5m | B | 选择题 | 高级工 | 铁路线路工2020
| 相邻坡段连接时，在允许速度不大于160km/h的线路，采用抛物线型竖曲线时，若相邻坡段的坡度代数差大于(???)，应设置竖曲线。 | 0.5‰ | 1‰ | 2‰ | 4‰ | C | 选择题 | 高级工 | 铁路线路工2020
| 线路允许速度不大于120km/h区段，曲线超高顺坡坡度，最大不得大于(???)。 | 0.5‰ | 1‰ | 1.5‰ | 2‰ | D | 选择题 | 高级工 | 铁路线路工2020
| 全站仪设站点的三维坐标分量偏差不应大于(???)。 | 0.5mm | 1.0mm | 1.5mm | 2.0mm | A | 选择题 | 高级工 | 铁路线路工2020
| 尖轨、可动心轨有下列伤损或病害，应及时修理或更换,当尖轨尖端与基本轨或可动心轨尖端与翼轨不靠贴大于(???)。 | 0.5mm | 1mm | 2mm | 3mm | B | 选择题 | 高级工 | 铁路线路工2020
| 线路上个别插入的短轨，在正线上不得短于6m，在站线上不得短于4.5m，并不得连续插入(???)根及以上。 | 1 | 2 | 1.5 | 3 | B | 选择题 | 高级工 | 铁路线路工2020
| 钢轨钻孔位置应在轨腹中和轴上，且必须倒棱。两螺栓孔的净距不得小于大孔径的(???)倍。 | 1 | 2 | 1.5 | 3 | B | 选择题 | 高级工 | 铁路线路工2020
| 电气化铁路接触网支柱外侧(???)m(接触网支柱外侧附加悬挂外2m，有下锚拉线地段时在下锚拉线外2m)、非电气化铁路信号机立柱外侧1m范围称为营业线设备安全限界。 | 1 | 2 | 3 | 5 | B | 选择题 | 高级工 | 铁路线路工2020
| 施工地段放行列车时，轨道静态几何尺寸偏差不得超过经常保养容许偏差管理值。列车限速vmax≤45km/h时，轨枕每隔（）根可空1根。 | 1 | 2 | 3 | 6 | D | 选择题 | 高级工 | 铁路线路工2020
| 普速铁路双线车站同时影响上下行正线的渡线道岔或影响全站信号设备正常使用的电务为主、工务综合利用的设备检修，每月应保证(???)次垂直天窗，每次不少于30分钟。 | 1 | 2 | 3 | 4 | B | 选择题 | 高级工 | 铁路线路工2020
| CD08-475型道岔捣固车在道岔维修中采用三线同步起道、四线同步捣固作业原理，有(???)套相互独立、均可独立的捣固装置，由滑移回转装置和伸缩回转装置实现对道岔的起道、拨道、抄平、钢轨两侧枕下道砟捣固和枕端道砟夯实作业。 | 1 | 2 | 4 | 8 | C | 选择题 | 高级工 | 铁路线路工2020
| 工务段应备有扭矩扳手检定装置，其误差不得大于(???)。 | 0.01 | 0.02 | 0.04 | 0.06 | A | 选择题 | 高级工 | 铁路线路工2020
| 在电气化线路上作业时，人员、工具应距接触网不得少于(???)。 | 1.0m | 1.5m | 2.0m | 5.0m | C | 选择题 | 高级工 | 铁路线路工2020
| 曲线超高应在整个缓和曲线内顺完，允许速度大于120km/h的线路，顺坡坡度不应大于(???)。 | 1/(10Vmax) | 1/(9Vmax) | 1/(8Vmax) | 1/(7Vmax) | A | 选择题 | 高级工 | 铁路线路工2020
| 靠近线路堆放道砟、片石、砂子等线桥用料，料堆的坡度不得陡于(???)。 | 0.042361 | 0.00070891 | 0.00071181 | 0.0007147 | A | 选择题 | 高级工 | 铁路线路工2020
| 当钢轨累计疲劳重伤平均达到(???)根/km时，应安排线路大修。 | 1～2 | 2～3 | 2～4 | 3～4 | C | 选择题 | 高级工 | 铁路线路工2020
| 线路允许速度160km/h≥Vmax>120km/h，轨端或轨顶面剥落掉块，长度超过()mm且深度超过3mm时为重伤钢轨。 | 10 | 15 | 25 | 30 | C | 选择题 | 高级工 | 铁路线路工2020
| 使用调高扣件的混凝土枕、混凝土宽枕和整体道床，每处调高垫板不得超过3块，总厚度不得超过(???)mm。 | 10 | 15 | 20 | 25 | D | 选择题 | 高级工 | 铁路线路工2020
| 道岔保养质量评定，检查道钉浮离、扣件前后离缝大于2mm情况，应连续检测(???)个。 | 10 | 20 | 50 | 100 | C | 选择题 | 高级工 | 铁路线路工2020
| 道岔保养质量评定，检查扣件扭矩(扣压力)不符合规定或弹条扣件中部前端下颚离缝大于1mm情况，应连续检测(???)个。 | 10 | 20 | 50 | 100 | C | 选择题 | 高级工 | 铁路线路工2020
| 某地区Tmax=60℃,Tmin=-10℃,在轨温为20℃时调整轨缝，钢轨长度为25m，则预留轨缝为()mm。 | 10.5 | 11 | 1.5 | 12 | A | 选择题 | 高级工 | 铁路线路工2020
| 中间两螺栓孔范围内裂纹：其他站线平直及异型夹板超过5mm，双头及鱼尾型夹板超过(???)时,应及时更换。 | 10mm | 15mm | 20mm | 25mm | B | 选择题 | 高级工 | 铁路线路工2020
| 无缝线路固定区累计位移量大于(???)时，应及时上报工务段查明原因，采取相应措施。 | 10mm | 20mm | 30mm | 40mm | A | 选择题 | 高级工 | 铁路线路工2020
| 某圆曲线，测点正好在圆曲线始终点，圆曲线计划正矢80mm，则圆曲线始终点正矢为(???)mm。 | 12 | 24 | 40 | 50 | C | 选择题 | 高级工 | 铁路线路工2020
| 线路爬行量超过(???)时，应对轨缝进行调整。 | 15mm | 18mm | 20mm | 25mm | C | 选择题 | 高级工 | 铁路线路工2020
| 线路设备标准和修理要求规定，五年内年计划通过总重W年≥25Mt的普通线路每千米配置Ⅲ型混土枕数量为()根。 | 1667 | 1680 | 1760 | 1840 | B | 选择题 | 高级工 | 铁路线路工2020
| 线路设备标准和修理要求规定，五年内年计划通过总重W年≥25Mt的无缝线路配置Ⅲ型混土枕每千米数量为()根。 | 1667 | 1680 | 1760 | 1840 | A | 选择题 | 高级工 | 铁路线路工2020
| 在倒棱作业时，使用倒棱器对螺栓孔逐个进行倒棱；用角磨机对两轨端进行(???)倒棱。 | 180° | 90° | 45° | 0° | C | 选择题 | 高级工 | 铁路线路工2020
| 曲线正矢经常保养允许偏差值中，半径为500m的曲线，正线圆曲线正矢最大最小值差超过(???)为超限。 | 18mm | 15mm | 12mm | 9mm | C | 选择题 | 高级工 | 铁路线路工2020
| 25m钢轨地段，调整轨缝时的轨温限制范围为（tz+30℃）～（tz－30℃）；最高、最低轨温差不大于85℃地区，如将轨缝值减小1～2mm，轨温限制范围相应地降低()。 | 1℃～5℃ | 2℃～6℃ | 3℃～7℃ | 4℃～8℃ | C | 选择题 | 高级工 | 铁路线路工2020
| 靠近架空电线搭拆脚手架时，一般动力线应留出(???)以上的安全距离，作业中应时刻注意，防止碰触架空电线。 | 1m | 2m | 2.5m | 5.0m | B | 选择题 | 高级工 | 铁路线路工2020
| 靠近基坑上方不得堆土及放置料具等重物，挖出的土石方和施工材料堆放位置应距坑边不小于1m，高度不超过(???)。 | 1m | 1.5m | 2m | 2.5m | B | 选择题 | 高级工 | 铁路线路工2020
| 螺栓折断，严重锈蚀、丝扣损坏或杆径磨耗超过(???)不能保持规定的扭矩。 | 1mm | 2mm | 3mm | 4mm | C | 选择题 | 高级工 | 铁路线路工2020
| 道岔工电联合整治的质量标准中，要求绝缘接头轨端肥边不大于(???)，其轨缝符合规定。 | 1mm | 2mm | 3mm | 4mm | B | 选择题 | 高级工 | 铁路线路工2020
| 道岔工电联合整治的质量标准中，要求尖轨翘头、拱腰或后靠不超过(???)。 | 1mm | 2mm | 3mm | 4mm | B | 选择题 | 高级工 | 铁路线路工2020
| 道岔工电联合整治的质量标准中，要求基本轨横移不超过(???)。 | 1mm | 2mm | 3mm | 4mm | B | 选择题 | 高级工 | 铁路线路工2020
| 道岔轨道静态几何尺寸容许偏差管理值中，导曲线下股高于上股的限值中作业验收为0，经常保养为2mm，临时补修为(???)。 | 1mm | 2mm | 3mm | 4mm | C | 选择题 | 高级工 | 铁路线路工2020
| 改道时，木枕地段应使铁垫板外肩靠贴轨底边；混凝土枕地段应调整不同号码扣板、轨距挡板、挡板座，并可用厚度不超过(???)mm的垫片调整尺寸。 | 2 | 3 | 4 | 5 | A | 选择题 | 高级工 | 铁路线路工2020
| Vmax≤120km/h正线(直线)改道作业，用10m弦测量轨向容许误差不得超过(???)mm。 | 2 | 3 | 4 | 1 | C | 选择题 | 高级工 | 铁路线路工2020
| 安全绳左右移动距离不得大于(???)m。 | 2 | 3 | 5 | 6 | C | 选择题 | 高级工 | 铁路线路工2020
| 发现接触网断线及其部件损坏或在其上挂有线头、绳索等物时，人员不准与之接触；在接触网检修人员未到达前，应距断线接地处(???)m以外设置防护，禁止人员进入。 | 2 | 5 | 8 | 10 | D | 选择题 | 高级工 | 铁路线路工2020
| A-B-A-002323在离接触网带电部分不到(???)m的建筑物上作业时，必须按规定办理接触网停电申请手续，得到许可停电施工命令，并有接触网工区派人安设临时接地线后，方能施工。 | 2 | 3 | 4 | 5 | A | 选择题 | 高级工 | 铁路线路工2020
| 在电气化区段通过或使用各种车辆、机具设备不得超过机车车辆限界，所有作业人员和工具与接触网必须保持(???)m以上的距离。 | 2 | 3 | 4 | 5 | A | 选择题 | 高级工 | 铁路线路工2020
| 轨道精调作业首先要确定测站坐标。根据边角后方交会的CPⅢ网，测站由全站仪观测前后()对连续CPⅢ点，通过自动平差计算确定位置。 | 2 | 4 | 6 | 8 | B | 选择题 | 高级工 | 铁路线路工2020
| 道岔综合维修验收评分标准规定，正线及到发线道岔道钉、扣件缺少，每处扣(???)分。 | 2 | 4 | 8 | 41 | A | 选择题 | 高级工 | 铁路线路工2020
| 道岔综合维修验收评分标准规定，正线及到发线道岔道床断面不符合标准、不均匀、不整齐、有杂草，扣除(???)分。 | 2 | 4 | 8 | 41 | B | 选择题 | 高级工 | 铁路线路工2020
| 道岔综合维修验收评分标准规定，正线及到发线道岔心轨凸缘螺栓缺少松动，每个扣(???)分。 | 2 | 4 | 8 | 41 | D | 选择题 | 高级工 | 铁路线路工2020
| 道岔综合维修验收评分标准规定，正线及到发线道岔钢轨轨顶面或内错牙大于1mm，每处扣(???)分。 | 2 | 4 | 8 | 41 | B | 选择题 | 高级工 | 铁路线路工2020
| 道岔综合维修验收评分标准规定，正线及到发线道岔钢轨轨端肥边大于2mm，每处扣(???)分。 | 2 | 4 | 8 | 41 | C | 选择题 | 高级工 | 铁路线路工2020
| 道岔综合维修验收评分标准规定，正线及到发线道岔岔枕吊板率大于8%（钢轨不得有空吊），连续检查50头，每增加1%扣(???)分。 | 2 | 4 | 8 | 41 | A | 选择题 | 高级工 | 铁路线路工2020
| 道岔综合维修验收评分标准规定，正线及到发线道岔路肩不平整、有反坡、有大草，每组扣(???)分。 | 2 | 4 | 8 | 41 | A | 选择题 | 高级工 | 铁路线路工2020
| 道岔各种零件中出现轨撑损坏、松动，轨撑与轨头下颚或轨撑与垫板挡肩离缝大于(???)mm，时应有计划地进行修理或更换。 | 2 | 3 | 4 | 6 | A | 选择题 | 高级工 | 铁路线路工2020
| vmax≤160m／h线路，轨道检查车检查的轨道质量指数(TQI)管理值为(???)。 | 2.1 | 5 | 10 | 15 | D | 选择题 | 高级工 | 铁路线路工2020
| 干砌片石护坡适用于水流较平顺，既不遭受主流冲刷，也不遭受波浪冲刷的地段。护坡的厚度在(???)cm及以下时采用单层片石，厚度在35cm及以上时采用双层干砌。 | 20 | 30 | 25 | 40 | B | 选择题 | 高级工 | 铁路线路工2020
| 每千米线路动态评定标准：优良的扣分总数在(???)分及以内；合格的扣分总数在51～300分；失格的扣分总数在300分以上。 | 20 | 30 | 50 | 60 | C | 选择题 | 高级工 | 铁路线路工2020
| 60kg/m无缝线路采用碎石道床的混凝土枕，当通过总重为(???)Mt时，需安排中修。 | 200～300 | 300～400 | 400～500 | 700 | B | 选择题 | 高级工 | 铁路线路工2020
| 160km/h≥允许速度Vmax>120km/h正线地段，三角坑IV级容许偏差管理值为()。 | 20mm | 18mm | 16mm | 14mm | D | 选择题 | 高级工 | 铁路线路工2020
| SC330道岔岔枕立螺栓直径为(???)mm。 | 22 | 25 | 30 | 35 | C | 选择题 | 高级工 | 铁路线路工2020
| 在速度小于200km/h的线路上，曲线正矢作业验收容许偏差中曲线半径450m<R≤800m时，缓和曲线的正矢与计算正矢差为()mm。 | 2mm | 3mm | 4mm | 5mm | B | 选择题 | 高级工 | 铁路线路工2020
| 在速度小于200km/h的线路上，曲线正矢作业验收容许偏差中曲线半径R≤250m时，缓和曲线的正矢与计算正矢差为()mm。 | 2mm | 3mm | 4mm | 5mm | D | 选择题 | 高级工 | 铁路线路工2020
| 线路综合维修验收评分标准中轨道加强设备在正线及到发线出现防爬器缺损、松动或离缝大于(???)时，每处扣2分。 | 2mm | 3mm | 4mm | 5mm | A | 选择题 | 高级工 | 铁路线路工2020
| A-D-H-007323两线路中心距离在(???)m以下的曲线地段，内侧曲线的超高不得小于外侧曲线超高的一半，否则，必须根据计算加宽两线的中心距离。 | 3 | 4 | 5 | 6 | C | 选择题 | 高级工 | 铁路线路工2020
| 允许速度为120km/h的线路起道作业收工时，顺坡率不应大于(???)。 | 3‰ | 5‰ | 2‰ | 4‰ | C | 选择题 | 高级工 | 铁路线路工2020
| 应力放散时，应每隔(???)设一位移观测点观测钢轨位移量，及时排除影响放散的障碍，总放散量应达到计算数值，钢轨全长放散均匀，锁定轨温应准确。 | 30～70m | 50～100m | 70～120m | 90～150m | B | 选择题 | 高级工 | 铁路线路工2020
| 允许速度大于120km/h的线路，无垫层时碎石道床厚度不得小于(???)mm。（允许速度为200km/h及以下的线路） | 300 | 350 | 400 | 450 | D | 选择题 | 高级工 | 铁路线路工2020
| 无缝线路铺设施工中，铝热焊缝距轨枕边缘不应小于40mm，线路允许速度大于160km/h时不应小于(???)。 | 30mm | 50mm | 80mm | 100mm | D | 选择题 | 高级工 | 铁路线路工2020
| 道岔轨道静态几何尺寸容许偏差管理值中，160km/h≥Vmax>120km/h的正线三角坑作业验收的容许偏差管理值为()。 | 3mm | 4mm | 6mm | 8mm | B | 选择题 | 高级工 | 铁路线路工2020
| 道岔轨道静态几何尺寸容许偏差管理值中，Vmax≤120km/h的正线及到发线轨距经常保养的容许偏差管理值为()。 | 3mm | 4mm | 6mm | 8mm | C | 选择题 | 高级工 | 铁路线路工2020
| 曲线正矢经常保养允许偏差值中，曲线半径为800m的正线，圆曲线正矢最大最小值差允许偏差为(???)。 | 3mm | 6mm | 9mm | 12mm | D | 选择题 | 高级工 | 铁路线路工2020
| 160≥Vmax>120km/h正线，轨道动态质量容许偏差管理值，轨向(波长1.5～42m）Ⅰ级偏差管理值为()mm。 | 4 | 5 | 10 | 14 | B | 选择题 | 高级工 | 铁路线路工2020
| 60kg/m无缝线路采用碎石道床的混凝土枕，当通过总重为(???)Mt时，需安排维修。 | 40～60 | 100～150 | 400～500 | 700 | B | 选择题 | 高级工 | 铁路线路工2020
| 《中华人民共和国劳动法》规定，国家实行劳动者每日工作时间不超过8小时、平均每周工作时间不超过(???)的工时制度。 | 40小时 | 42小时 | 44小时 | 48小时 | C | 选择题 | 高级工 | 铁路线路工2020
| 道口轮缘槽深度应为(???)。 | 45～60mm | 60～90mm | 70～100mm | 90～100mm | A | 选择题 | 高级工 | 铁路线路工2020
| 道口护轮轨轮缘槽宽度，直线上应为(???)。 | 45～60mm | 90～100mm | 70～100mm | 60～100mm | C | 选择题 | 高级工 | 铁路线路工2020
| A-D-A-003323某曲线采用20m弦测正矢，直缓点的正矢为5mm，缓圆点的正矢为95mm，则圆曲线半径为(???)。 | 450 | 500 | 550 | 950 | B | 选择题 | 高级工 | 铁路线路工2020
| 某曲线其直缓点的正矢为5mm，缓圆点的正矢为95mm，则圆曲线中点的正矢为(???)。 | 45mm | 50mm | 90mm | 100mm | D | 选择题 | 高级工 | 铁路线路工2020
| 在无缝线路上，钢轨折断进行临时处理时，插入的短轨不得短于(???)的同型钢轨，轨端钻孔，上接头夹板，用螺栓拧紧。 | 4m | 4.5m | 5m | 6m | D | 选择题 | 高级工 | 铁路线路工2020
| 在允许速度小于200km/h的线路上，曲线正矢作业验收容许偏差中曲线半径250m<R≤350m时，圆曲线的正矢连续差为()。 | 4mm | 6mm | 10mm | 15mm | B | 选择题 | 高级工 | 铁路线路工2020
| 普通线路正线（不含站内）应设置位移观测桩。有防爬设备地段每0.5km应设置1对；无防爬设备地段每(???)km应设置1对。位移观测桩应埋设牢固，标记清楚，便于检查。 | 5 | 3 | 2 | 1 | D | 选择题 | 高级工 | 铁路线路工2020
| 在接触网支柱及接触网带电部分(???)m范围以内的金属结构均须接地，与接触网相连的支柱及金属结构上，若未装设接地线或接地线已损坏时，禁止人员与之接触。 | 5 | 10 | 15 | 20 | A | 选择题 | 高级工 | 铁路线路工2020
| 冻害垫板作业中，顺垫板重叠使用时不得超过2块，总厚度不得超过(???)mm。 | 5 | 10 | 15 | 20 | C | 选择题 | 高级工 | 铁路线路工2020
| 冻害垫板作业中，混凝土枕地段发生(???)mm以上冻害时，可采用调高扣件，每处调高垫板不得超过3块。 | 5 | 10 | 15 | 20 | C | 选择题 | 高级工 | 铁路线路工2020
| 线路保养质量评定标准中，抽查轨道几何尺寸时，轨距、水平、三角坑应连续检测(???)m，轨向、高低应全面检查、重点检测。 | 50 | 100 | 150 | 200 | B | 选择题 | 高级工 | 铁路线路工2020
| 线路保养质量评定标准中，抽查轨枕调高垫板时，应连续查看、检测(???)头，调高垫板超过2块或总厚度超过10mm，每处扣1分。 | 50 | 100 | 150 | 200 | B | 选择题 | 高级工 | 铁路线路工2020
| 线路综合维修验收评分标准规定，正线及到发线轨枕位置、间距偏差或偏斜大于(???)，每处扣1分。 | 50mm | 60mm | 40mm | 45mm | A | 选择题 | 高级工 | 铁路线路工2020
| 75kg/m普通线路采用碎石道床的混凝土枕，当通过总重为(???)Mt时，需安排大修。 | 550 | 600 | 700 | 900 | C | 选择题 | 高级工 | 铁路线路工2020
| 60kg/m无缝线路采用碎石道床的混凝土枕，当通过总重为(???)Mt时，需安排大修。 | 550 | 600 | 700 | 900 | C | 选择题 | 高级工 | 铁路线路工2020
| 轨道检查仪的检查行进速度不大于(???)km/h。 | 6 | 7 | 8 | 9 | C | 选择题 | 高级工 | 铁路线路工2020
| 在特殊困难条件下(如无缝线路胀轨跑道、钢轨折断)，采用乙炔切割或烧孔的钢轨，必须在(???)h内更换。在更换前应派人昼夜监视，限速不超过45km/h。 | 6 | 12 | 18 | 24 | D | 选择题 | 高级工 | 铁路线路工2020
| 段管线采用对称道岔，不得小于(???)号。 | 6 | 12 | 18 | 30 | A | 选择题 | 高级工 | 铁路线路工2020
| SC330道岔直护轨长度为(???)m。 | 6.9 | 7.2 | 7.5 | 7.8 | A | 选择题 | 高级工 | 铁路线路工2020
| 线桥大、中修及大型机械作业施工天窗不应少于(???)min。 | 60 | 90 | 180 | 240 | C | 选择题 | 高级工 | 铁路线路工2020
| 使用液压直轨器时，活塞行程不宜大于(???)，以防止发生故障。 | 60mm | 65mm | 70mm | 75mm | B | 选择题 | 高级工 | 铁路线路工2020
| 现有一测点，测点矢量正矢为92mm，测点拨量为-18，前点拨量为-8，后点拨量为-22，则该点拨后正矢为(???)。 | 67 | 89 | 90 | 100 | B | 选择题 | 高级工 | 铁路线路工2020
| 在速度小于200km/h的线路上，曲线正矢作业验收容许偏差中曲线半径450m<R≤800m时，圆曲线的正矢最大最小差为()mm。 | 6mm | 9mm | 10mm | 15mm | B | 选择题 | 高级工 | 铁路线路工2020
| 轨缝应设置均匀，每千米线路轨缝总误差，25m钢轨地段不得超过(???)mm，12.5m钢轨地段不得超过160mm。绝缘接头轨缝不得小于6mm。 | 70 | 80 | 90 | 100 | B | 选择题 | 高级工 | 铁路线路工2020
| 无缝线路地段，当预测施工轨温高于原锁定轨温(???)以上时，线路清筛前必须进行应力放散，放散轨温应满足施工期间作业安全要求。 | 7℃ | 10℃ | 12℃ | 15℃ | B | 选择题 | 高级工 | 铁路线路工2020
| 允许速度Vmax≤120km/h正线地段，高低Ⅱ级容许偏差管理值为()。 | 7mm | 8mm | 10mm | 12mm | D | 选择题 | 高级工 | 铁路线路工2020
| 曲线正矢经常保养允许偏差值中，半径为300m的曲线，正线缓和曲线的正矢与计算正矢差超过(???)为超限。 | 7mm | 6mm | 5mm | 4mm | B | 选择题 | 高级工 | 铁路线路工2020
| 线路允许速度160km/h≥Vmax>120km/h正线，60kg/m钢轨头部总磨耗量超过()mm时为轻伤钢轨。 | 8 | 9 | 12 | 14 | C | 选择题 | 高级工 | 铁路线路工2020
| 在允许速度小于200km/h的线路上，曲线正矢作业验收容许偏差中曲线半径250m<R≤350m时，圆曲线的正矢连续差为()。 | 8mm | 10mm | 12mm | 15mm | B | 选择题 | 高级工 | 铁路线路工2020
| 繁忙干线和干线封锁2小时以内的大型上跨铁路结构物施工，属于(???)级施工。 | I | II | III | IV | B | 选择题 | 高级工 | 铁路线路工2020
| A-D-E-003324根据道岔有害空间核对病害里程时，有害空间的图纸里程为K231＋187，现场实际里程为K231＋201，在其附近发生超限病害，图纸里程为K231＋423，其现场里程应为(???)。 | K231＋201 | K231＋423 | K231＋409 | K231＋437 | D | 选择题 | 高级工 | 铁路线路工2020
| 线路大、中修验收标准中的轨距要求，在允许速度大于120km/h线路轨距变化率不得大于(???)。 | l‰ | 2‰ | 3‰ | 4‰ | A | 选择题 | 高级工 | 铁路线路工2020
| 在路基地下排水设备中，(???)用于疏干坡面土或引排从边坡出露的地下水以稳定边坡。 | 边坡渗沟 | 明沟及排水槽 | 渗水涵洞 | 立体集水渗井与渗管 | A | 选择题 | 高级工 | 铁路线路工2020
| 根据全站仪坐标测量的原理，在测站点瞄准后视点后，方向值应设置为(???)。 | 测站点至后视点的方位角 | 后视点至测站点的方位角 | 0 | 90° | A | 选择题 | 高级工 | 铁路线路工2020
| 用全站仪进行距离或坐标测量前，不仅要设置正确的大气改正数，还要设置(???)。 | 乘常数 | 湿度 | 棱镜常数 | 温度 | C | 选择题 | 高级工 | 铁路线路工2020
| 结合部管理原则中,(???)是根据结合部问题发生的地点、过程、车间的划分，分别由相应主管职能科室协调处理，对涉及权限以外的结合部问题要向具有管理权限的上级领导报告。 | 处理优先原则 | 联劳协作原则 | 专业管理原则 | 统筹兼顾原则 | C | 选择题 | 高级工 | 铁路线路工2020
| 结合部管理原则中,(???)是当结合部设备发生故障等问题影响运输生产或威胁运输安全时，相关部门、单位应立即出动，抢先处理。 | 处理优先原则 | 联劳协作原则 | 联合整治原则 | 统筹兼顾原则 | A | 选择题 | 高级工 | 铁路线路工2020
| 结合部管理原则中,(???)是线路、桥梁、综合、重点等结合部相关部门及单位应加强联劳协作，密切配合，共同加强结合部管理，确保行车安全。 | 处理优先原则 | 联劳协作原则 | 专业管理原则 | 统筹兼顾原则 | B | 选择题 | 高级工 | 铁路线路工2020
| (???)是运输、机务、工务、电务、车辆、供电、客运、货运、信息、房建、建设等，以及其他各系统相互衔接、密切联系的区域或事项。 | 单位结合部 | 安全生产结合部 | 系统结合部 | 环境结合部 | C | 选择题 | 高级工 | 铁路线路工2020
| A-A-A-002323《中华人民共和国劳动法》规定，劳动合同依法订立即具有(???)约束力，当事人必须履行劳动合同规定的义务。 | 道德 | 法律 | 法制 | 强制 | B | 选择题 | 高级工 | 铁路线路工2020
| 在垫板作业前应调查工作量，选择标准股并测量标准股垫高量，找出坑洼起终点，用弦线测量每根轨枕的钢轨低洼值，并调查轨枕空吊板量值，则实际垫高量等于(???)。 | 低洼量+轨枕空吊板量+弦线下垂量 | 轨枕空吊板量+弦线下垂量-低洼量 | 低洼量+轨枕空吊板量±弦线下垂量 | 轨枕空吊板量+弦线下垂量-弦线下垂量 | A | 选择题 | 高级工 | 铁路线路工2020
| 在路基地面排水设备中，排水沟用来排除(???)的水流。 | 地表 | 路堤坡面 | 地表及路堤坡面 | 路堑上 | C | 选择题 | 高级工 | 铁路线路工2020
| 绝对高程是(???)。 | 地面点到假定水准面的铅垂距离 | 地面点到大地水准面的铅垂距离 | 地面点到水平面的铅垂距离 | 地面点到任一水准面的铅垂距离 | B | 选择题 | 高级工 | 铁路线路工2020
| 在自动闭塞的电气化区段上更换钢轨时，如须拆开回流线时，必须有(???)在场紧密配合并负责监护。 | 电务人员 | 供电人员 | 通信人员 | 机务人员 | B | 选择题 | 高级工 | 铁路线路工2020
| 属于普速铁路Ⅱ级施工的是()。 | 繁忙干线封锁正线5小时及以上、干线封锁正线6小时及以上或繁忙干线和干线影响信联闭8小时及以上的大型站场改造、新线引入、信联闭改造、电气化改造、CTC中心系统设备改造施工 | 繁忙干线和干线大型换梁施工 | 繁忙干线和干线封锁2小时及以上的大型上跨铁路结构物施工 | 繁忙干线和干线封锁2小时以内的大型上跨铁路结构物施工 | D | 选择题 | 高级工 | 铁路线路工2020
| A-B-B-001323作业前，(???)应对机具进行检查，机具状态不良或安全附件失效的机具严禁上线使用。 | 工长 | 班长 | 防护员 | 机具使用人员 | D | 选择题 | 高级工 | 铁路线路工2020
| 因施工作业需要临时拆除栅栏时，施工单位必须与(???)签订安全协议，办理有关手续。 | 公安处和栅栏设备管理单位 | 工务（桥工）段 | 车务段 | 直属站 | A | 选择题 | 高级工 | 铁路线路工2020
| 普通线路改道作业不能整治(???)。 | 轨距及规矩变化率超限 | 线路方向不良 | 消除浮离道钉 | 轨道水平超限 | D | 选择题 | 高级工 | 铁路线路工2020
| (???)不属于无缝线路应力放散的方法。 | 滚筒 | 滚筒配合拉伸 | 列车碾压 | 滚筒结合拉伸配合撞轨 | C | 选择题 | 高级工 | 铁路线路工2020
| 下列关于预防整治尖轨跳动的措施的叙述，(???)是不确切的。 | 焊补或更换间隔铁、夹板，更换磨耗的双头螺栓 | 调直拱腰的尖轨，增补整修跟部桥型垫板和防跳卡铁 | 尖轨顶铁过短 | 加强转辙部分枕下的捣固，尤其是加强接头及尖轨跟端的捣固 | C | 选择题 | 高级工 | 铁路线路工2020
| 下列哪种情形应当认定为工伤(???)。 | 患职业病的 | 患癌症的 | 患糖尿病的 | 患高血压的 | A | 选择题 | 高级工 | 铁路线路工2020
| 下列关于尖轨与基本轨不密贴原因的叙述，(???)是不确切的。 | 尖轨顶铁过长，补强板螺栓凸出 | 曲基本轨弯折点位置不对，造成转辙器部分轨向不良 | 基本轨或尖轨本身有硬弯 | 基本轨、轨撑、滑床板挡肩之间存在“三道缝” | B | 选择题 | 高级工 | 铁路线路工2020
| 下列关于尖轨跳动产生的原因的叙述，(???)是不确切的。 | 尖轨跟端轨缝过大，间隔铁和夹板磨耗，螺栓松动，过车时加大了冲击 | 尖轨拱腰及跟部桥型垫板或凸台压溃 | 捣固不实，有吊板 | 尖轨与基本轨不密贴或假密贴 | D | 选择题 | 高级工 | 铁路线路工2020
| 铁路职业道德教育要把握因材施教与讲究实效、教育灌输与自我修养、(???)、耳濡目染与持之以恒的原则。 | 教育者先受教育 | 先进典型与先进事迹 | 理论与实践 | 正反面事例 | A | 选择题 | 高级工 | 铁路线路工2020
| 《中华人民共和国劳动法》规定，(???)是劳动者与用人单位确立劳动关系、明确双方权利和义务的协议。 | 劳务协议 | 双方签订的协议 | 劳务合同 | 劳动合同 | D | 选择题 | 高级工 | 铁路线路工2020
| (???)不是路基基床翻浆病害的主要原因。 | 路基基床密实度不足 | 维修作业不当 | 外物脏污影响 | 道砟级配不合理 | A | 选择题 | 高级工 | 铁路线路工2020
| 线路设备检查内容及检查周期中规定，对钢轨焊接接头的表面质量及平直度，(???)应检查1次。 | 每月 | 每季度 | 每半年 | 每一年 | C | 选择题 | 高级工 | 铁路线路工2020
| 路堤的基底有软弱层或松散层，在雨季地表水大量侵入，使路基土体被水浸泡，当饱和塑化后，由于自重增加，土体便沿着斜坡向下滑动进而行成(???)。 | 泥石流 | 滑坡 | 塌方 | 翻浆冒泥 | B | 选择题 | 高级工 | 铁路线路工2020
| 女职工和未成年工由于生理等原因不适宜从事某些危险性较大或者劳动强度较大的劳动。未成年工指的是(???)。 | 年满12周岁未满16周岁 | 未满17周岁 | 未满18周岁 | 未满16周岁 | D | 选择题 | 高级工 | 铁路线路工2020
| 曲线某点的拨量为6mm，其前后两点正矢的影响量为(???)。 | 前后两点和为6mm | 前后两点各为－6mm | 前后两点和为3mm | 前后两点各为－3mm | D | 选择题 | 高级工 | 铁路线路工2020
| 《中华人民共和国铁路法》规定，对哄抢铁路运输物资的，铁路职工有权制止，可以扭送公安机关处理；现场公安人员可以予以(???)。 | 劝阻 | 拘留 | 罚款处理 | 追究刑事责任 | B | 选择题 | 高级工 | 铁路线路工2020
| 按管理类型分，(???)不是现场管理的基本内容。 | 设备管理 | 质量管理 | 生产管理 | 作业管理 | A | 选择题 | 高级工 | 铁路线路工2020
| 铁路职业道德是指全路职工在(???)活动中，特别在运输生产中应遵循的基本准则。 | 社会 | 人际 | 职业 | 岗位 | C | 选择题 | 高级工 | 铁路线路工2020
| 人民铁路职业道德是维护铁路运输(???)、提高铁路经济效益、保持铁路竞争优势的重要保证。 | 生产秩序 | 安全生产 | 安全可靠 | 高速快捷 | B | 选择题 | 高级工 | 铁路线路工2020
| 全站仪测量点的高程的原理是(???)。 | 水准测量原理 | 导线测量原理 | 三角测量原理 | 三角高程测量原理 | D | 选择题 | 高级工 | 铁路线路工2020
| 铁路运输企业应当加强铁路运输安全管理，建立、健全(???)制度，设置安全管理机构，保证铁路运输安全所必需的资金投入。 | 铁路运输管理 | 安全生产管理 | 事故责任追究 | 质量管理 | B | 选择题 | 高级工 | 铁路线路工2020
| 发现未经同意擅自设置道口或者人行过道的，应及时报告铁路(???)依法处理。 | 铁路总公司 | 铁路局集团公司 | 工务段 | 公安机关 | D | 选择题 | 高级工 | 铁路线路工2020
| 铁路部门始终将(???)作为铁路职业道德建设的一贯宗旨和基本原则。 | 为人民服务 | 人民铁路为人民 | 安全快捷 | 顾客之上 | B | 选择题 | 高级工 | 铁路线路工2020
| 《中华人民共和国劳动法》规定，劳动者解除劳动合同，应当提前(???)以书面形式通知用人单位。 | 五日 | 十日 | 二十日 | 三十日 | D | 选择题 | 高级工 | 铁路线路工2020
| 铁路灾害监测系统是由(???)构成的。 | 现场采集设备、监测单元、监测数据处理设备、监测终端及传输网络 | 现场采集设备、监测设备、监测数据集成设备、数据分析及传输网络 | 现场采集设备、监测设备、监测数据设备、监测终端及传输网络 | 现场采集设备、监测单元、分析设备、监测终端 | A | 选择题 | 高级工 | 铁路线路工2020
| 普通线路起道作业不能整治(???)。 | 线路水平超限 | 线路高低超限 | 线路三角坑超限 | 轨距超限 | D | 选择题 | 高级工 | 铁路线路工2020
| 雪深监测系统中，(???)负责收集雪深现场采集设备监测数据，处理后上传到监测数据处理设备。 | 雪深设备 | 监测单元 | 雪深现场采集设备 | 信息处理平台 | B | 选择题 | 高级工 | 铁路线路工2020
| 铁路灾害监测系统中，雨量监测点显示绿色表示(???)。 | 一级告警 | 三级告警 | 雨量正常 | 四级告警 | C | 选择题 | 高级工 | 铁路线路工2020
| 曲线地段轨向不良，可用绳正法测量、计算与拨正，如需改变曲线头尾位置、缓和曲线长度与圆曲线半径，应用(???)改动。 | 仪器测量 | 目力测量 | 自然圆顺度 | 设计单位测量 | A | 选择题 | 高级工 | 铁路线路工2020
| 人民铁路职业道德具有(???)、教育作用和激励作用。 | 引导作用 | 表率作用 | 调节作用 | 促进作用 | C | 选择题 | 高级工 | 铁路线路工2020
| 在用全站仪进行角度测量时,若棱镜不输入棱镜常数和大气改正数，(???)所测角值。 | 影响 | 不影响 | 水平角影响，竖直角不影响 | 水平角不影响，竖直角影响 | B | 选择题 | 高级工 | 铁路线路工2020
| 在用全站仪进行点位放样时,若棱镜高和仪器高输入错误,(???)放样点的平面位置。 | 影响 | 不影响 | 盘左影响，盘右不影响 | 盘左不影响，盘右影响 | B | 选择题 | 高级工 | 铁路线路工2020
| 安全带、安全绳应挂在牢固的物体上并拴绑牢固,安全桩应一桩一绳。安全绳(???)。 | 应一绳一人 | 应两绳一人 | 应一绳二人 | 根据重量确定 | A | 选择题 | 高级工 | 铁路线路工2020
| 轨检车公里小结报告中，某公里扣分合计为301分，则该公里为(???)。 | 优良公里 | 合格公里 | 失格公里 | 达标公里 | C | 选择题 | 高级工 | 铁路线路工2020
| 轨检车公里小结报告中，某公里扣分合计为51分，则该公里为(???)。 | 优良公里 | 合格公里 | 失格公里 | 达标公里 | B | 选择题 | 高级工 | 铁路线路工2020
| 铁路灾害监测系统中雨量监测子系统主要是通过(???)实时采集降雨量数据然后传送到监测单元的。 | 雨量现场采集设备 | 降雨量分析设备 | 雨量监测单元 | 雨量设备 | A | 选择题 | 高级工 | 铁路线路工2020
| 下列关于轨缝调整条件的叙述，不正确的是(???)。 | 原设置的轨缝不符合每千米线路轨缝总误差的规定 | 轨缝严重不均匀 | 线路爬行量超过50mm | 轨温在《修规》规定的更换钢轨或调整轨缝轨温限制范围以内时，出现连续3个及以上瞎缝或轨缝大于构造轨缝 | C | 选择题 | 高级工 | 铁路线路工2020
| 《中华人民共和国铁路法》规定，在(???)，抢劫旅客财物，伤害旅客的，依照刑法有关规定从重处罚。 | 站内 | 候车室 | 列车内 | 车站范围 | C | 选择题 | 高级工 | 铁路线路工2020
| 热爱本职工作，坚持安全第一、(???)是线路工的职业道德规范之一。 | 质量第一 | 效益第一 | 标准第一 | 工作第一 | A | 选择题 | 高级工 | 铁路线路工2020
| 职业道德评价大致有社会性评价和(???)两种类型。 | 自我评议 | 自我批评 | 自我评定 | 自我评价 | D | 选择题 | 高级工 | 铁路线路工2020
| 时时刻刻把安全正点、(???)、优质服务作为铁路职工职业道德教育的重要内容。 | 尊客爱货 | 遵章守纪 | 团结协作 | 勇于奉献 | A | 选择题 | 高级工 | 铁路线路工2020
| 最高、最低轨温差大于85℃地区的25m钢轨地段,应在________________季节调整轨缝。 |  |  |  |  | 春秋 | 填空题 | 高级工 | 铁路线路工2020
| 铁路灾害监测系统中，风数据的类型主要有最大风速、风向、风站实时数据、风监测点数据、气压、温度及其他。 |  |  |  |  | 对 | 判断题 | 高级工 | 铁路线路工2020